## Rekapitulácia stavby
Export Komplet | [28 empty] | 2.0 | [5 empty] | False | False | {f91dc44f-909f-42e5-b31d-9906fce0e0f9}
[20 empty] | >> skryté stĺpce << | [13 empty] | 0,001 | 20
[34 empty] | 0,001 | 20
|  | REKAPITULÁCIA STAVBY | [18 empty] | v --- nižšie sa nachádzajú doplnkové a pomocné údaje k zostavám --- v | [11 empty] | Návod na vyplnenie | 0,001
|  | Kód: |  |  |  |  | 201904072 | [25 empty] | Meniť je možné iba bunky so žltým podfarbením! 1) na prvom liste Rekapitulácie stavby vyplňte v zostave a) Rekapitulácia stavby - údaje o Zhotoviteľovi (prenesú sa do ostatných zostáv aj v iných listoch) b) Rekapitulácia objektov stavby - potrebné Ostatné náklady 2) na vybraných listoch vyplňte v zostave a) Krycí list - údaje o Zhotoviteľovi, pokiaľ sa líšia od údajov o Zhotoviteľovi na Rekapitulácii stavby (údaje se prenesú do ostatných zostav v danom liste) b) Rekapitulácia rozpočtu - potrebné Ostatné náklady c) Celkové náklady za stavbu - ceny na položkách - množstvo, pokiaľ má žlté podfarbenie - a v prípade potreby poznámku (tá je v skrytom stĺpci) | 0,001
|  | Stavba: |  |  |  |  | Rekonštrukcia MŠ Cyprichova - Zateplenie obvodových stien | [26 empty] | 0,001
|  | JKSO: | [13 empty] | KS: | [17 empty] | 0,001
|  | Miesto: |  |  |  |  | Cyprichova 74, Bratislava - Rača | [8 empty] | Dátum: | [17 empty] | 0,001
0,001
|  | Objednávateľ: | [13 empty] | IČO: | [17 empty] | 0,001
[16 empty] | IČ DPH: | [17 empty] | 0,001
0,001
|  | Zhotoviteľ: | [13 empty] | IČO: |  | Vyplň údaj | [15 empty] | 0,001
|  |  | Vyplň údaj | [12 empty] | IČ DPH: |  | Vyplň údaj | [15 empty] | 0,001
False
|  | Projektant: | [13 empty] | IČO: | [17 empty] | False
[16 empty] | IČ DPH: | [17 empty] | True
0,01
|  | Spracovateľ: | [13 empty] | IČO: | [17 empty] | 0,01
[16 empty] | IČ DPH: | [17 empty] | True
Poznámka:
|  | Cena bez DPH | [13 empty] | 0
[8 empty] | Sadzba dane |  |  | Základ dane |  |  |  |  | Výška dane
|  | DPH |  | základná |  |  |  | 20% |  |  | 0 |  |  |  |  | 0
|  |  |  | znížená |  |  |  | 20% |  |  | 0 |  |  |  |  | 0
|  |  |  | zákl. prenesená |  |  |  | 20% |  |  | 0 |  |  |  |  | 0
|  |  |  | zníž. prenesená |  |  |  | 20% |  |  | 0 |  |  |  |  | 0
|  |  |  | nulová |  |  |  | 0% |  |  | 0 |  |  |  |  | 0
|  | Cena s DPH | [6 empty] | v |  |  | EUR |  |  |  | 0
|  | Projektant | [11 empty] | Spracovateľ
|  | Dátum a podpis: | [7 empty] | Pečiatka |  |  |  | Dátum a podpis: |  |  | Pečiatka
|  | Objednávateľ | [11 empty] | Zhotoviteľ
|  | Dátum a podpis: | [7 empty] | Pečiatka |  |  |  | Dátum a podpis: |  |  | Pečiatka
REKAPITULÁCIA OBJEKTOV STAVBY
| Kód: | [6 empty] | 201904072
| Stavba: | [6 empty] | Rekonštrukcia MŠ Cyprichova - Zateplenie obvodových stien
| Miesto: | [6 empty] | Cyprichova 74, Bratislava - Rača | [6 empty] | Dátum:
| Objednávateľ: | [13 empty] | Projektant: | [5 empty] | Informatívne údaje z listov zákaziek
| Zhotoviteľ: | [13 empty] | Spracovateľ:
| Kód |  |  |  | Popis | [7 empty] | Cena bez DPH [EUR] |  |  |  |  | Cena s DPH [EUR] | Typ |  | z toho Ostat. náklady [EUR] | DPH [EUR] | Normohodiny [h] | DPH základná [EUR] | DPH znížená [EUR] | DPH základná prenesená [EUR] | DPH znížená prenesená [EUR] | Základňa DPH základná | Základňa DPH znížená | Základňa DPH zákl. prenesená | Základňa DPH zníž. prenesená | Základňa DPH nulová
| Náklady z rozpočtov | [11 empty] | 0 |  |  |  |  | 0 |  |  | 0 | 0 | 0 | 0 | 0 | 0 | 0 | 0 | 0 | 0 | 0 | 0 |  | D | 0 |  | IMPORT | {f91dc44f-909f-42e5-b31d-9906fce0e0f9} | {00000000-0000-0000-0000-000000000000}
/ |  | 201904072 |  |  |  | Rekonštrukcia MŠ Cyprichova - Zateplenie obvodových stien | [6 empty] | 0 |  |  |  |  | 0 | STA |  | 0 | 0 | 0 | 0 | 0 | 0 | 0 | 0 | 0 | 0 | 0 | 0 |  |  | 1 | ###NOINSERT### | IMPORT | {f91dc44f-909f-42e5-b31d-9906fce0e0f9} | {00000000-0000-0000-0000-000000000000}

## 201904072 - Rekonštrukcia...
[9 empty] | >> skryté stĺpce << | [9 empty] | {f91dc44f-909f-42e5-b31d-9906fce0e0f9}
0
| KRYCÍ LIST ROZPOČTU | [8 empty] | v --- nižšie sa nachádzajú doplnkové a pomocné údaje k zostavám --- v | [8 empty] | False
Stavba:
Rekonštrukcia MŠ Cyprichova - Zateplenie obvodových stien
| JKSO: |  |  |  |  | KS:
| Miesto: |  | Cyprichova 74, Bratislava - Rača |  |  | Dátum:
| Objednávateľ: |  |  |  |  | IČO:
IČ DPH:
| Zhotoviteľ: |  |  |  |  | IČO: | Vyplň údaj
|  | Vyplň údaj |  |  |  | IČ DPH: | Vyplň údaj
| Projektant: |  |  |  |  | IČO:
IČ DPH:
| Spracovateľ: |  |  |  |  | IČO:
IČ DPH:
Poznámka:
| Cena bez DPH | [5 empty] | 0
|  |  | Základ dane |  |  | Sadzba dane | Výška dane
| DPH | základná | 0 |  |  | 20% | 0
|  | znížená | 0 |  |  | 20% | 0
|  | zákl. prenesená | 0 |  |  | 20% | 0
|  | zníž. prenesená | 0 |  |  | 20% | 0
|  | nulová | 0 |  |  | 0% | 0
| Cena s DPH |  |  | v | EUR |  | 0
| Projektant |  |  | Spracovateľ
| Dátum a podpis: |  | Pečiatka | Dátum a podpis: |  |  | Pečiatka
| Objednávateľ |  |  | Zhotoviteľ
| Dátum a podpis: |  | Pečiatka | Dátum a podpis: |  |  | Pečiatka
REKAPITULÁCIA ROZPOČTU
Stavba:
Rekonštrukcia MŠ Cyprichova - Zateplenie obvodových stien
Miesto: |  |  | Cyprichova 74, Bratislava - Rača |  |  | Dátum:
Objednávateľ: | [5 empty] | Projektant:
Zhotoviteľ: |  |  | Vyplň údaj |  |  | Spracovateľ:
Kód dielu - Popis | [6 empty] | Cena celkom [EUR]
Náklady z rozpočtu | [6 empty] | 0 | [12 empty] | -1
| HSV - Práce a dodávky HSV | [5 empty] | 0
| 1 - Zemné práce | [5 empty] | 0
| 2 - Zakladanie | [5 empty] | 0
| 5 - Komunikácie | [5 empty] | 0
| 6 - Úpravy povrchov, podlahy, osadenie | [5 empty] | 0
| 8 - Rúrové vedenie | [5 empty] | 0
| 9 - Ostatné konštrukcie a práce-búranie | [5 empty] | 0
| 99 - Presun hmôt HSV | [5 empty] | 0
| PSV - Práce a dodávky PSV | [5 empty] | 0
| 711 - Izolácie proti vode a vlhkosti | [5 empty] | 0
| 713 - Izolácie tepelné | [5 empty] | 0
| 721 - Zdravotech. vnútorná kanalizácia | [5 empty] | 0
| 764 - Konštrukcie klampiarske | [5 empty] | 0
| M - Práce a dodávky M | [5 empty] | 0
| 21-M - Elektromontáže | [5 empty] | 0
| 22-M - Montáže oznamovacích a zabezpečovacích zariadení | [5 empty] | 0
| 95-M - Revízie | [5 empty] | 0
ROZPOČET
Stavba:
Rekonštrukcia MŠ Cyprichova - Zateplenie obvodových stien
Miesto: |  |  | Cyprichova 74, Bratislava - Rača |  |  | Dátum:
Objednávateľ: | [5 empty] | Projektant:
Zhotoviteľ: |  |  | Vyplň údaj |  |  | Spracovateľ:
PČ | Typ | Kód | Popis | MJ | Množstvo | J.cena [EUR] | Cena celkom [EUR] | Cenová sústava |  |  | DPH | J. Nh [h] | Nh celkom [h] | J. hmotnosť [t] | Hmotnosť celkom [t] | J. suť [t] | Suť Celkom [t]
Náklady z rozpočtu | [6 empty] | 0 | [5 empty] | 0 |  | 243.8768 |  | 30.0403 |  | D | -1 | [10 empty] | 0
| D | HSV | Práce a dodávky HSV |  |  |  | 0 | [5 empty] | 0 |  | 241.4703 |  | 29.2072 | 1 | D | 0 |  |  |  | ROZPOCET | [6 empty] | 0
| D | 1 | Zemné práce |  |  |  | 0 | [5 empty] | 0 |  | 0 |  | 0 | 1 | D | 1 |  |  |  | ROZPOCET | [6 empty] | 0
1 | K | 121101111 | Odstránenie ornice s vodor. premiestn. na hromady, so zložením na vzdialenosť do 100 m a do 100m3 | m3 | 12.17 |  | 0 | CS Cenekon 2016 01 |  |  | znížená |  | 0 | 0 | 0 | 0 | 0 | 4 | K | 2 |  |  |  | ROZPOCET | 0 | 0 | 0 | 0 | 0 | 2 | 0 | 4 | -436502309
| VV |  | (12,850+39,550+2,60+12,450+6,70+2,20+10,22+2,20+2,50+1,20+1,20+2,50+2,20+12,266)*0,55*0,20 |  | 12.17 | [13 empty] | VV | 2 | 2 | True | 0 | ROZPOCET
| VV |  | Súčet |  | 12.17 | [13 empty] | VV | 2 | 4 | True | 1 | ROZPOCET
2 | K | 132201202 | Výkop ryhy šírky 600-2000mm horn.3 od 100 do 1000 m3 | m3 | 236.871 |  | 0 | CS CENEKON 2019 01 |  |  | znížená |  | 0 | 0 | 0 | 0 | 0 | 4 | K | 2 |  |  |  | ROZPOCET | 0 | 0 | 0 | 0 | 0 | 2 | 0 | 4 | 1652275125
| VV |  | (12,750+39,45+2,6+12,35+39,45+2,20*3)*1,35*1,55 |  | 236.871 | [13 empty] | VV | 2 | 2 | True | 0 | ROZPOCET
| VV |  | Súčet |  | 236.871 | [13 empty] | VV | 2 | 4 | True | 1 | ROZPOCET
3 | K | 132201209 | Príplatok k cenám za lepivosť pri hĺbení rýh š. nad 600 do 2 000 mm zapaž. i nezapažených, s urovnaním dna v hornine 3 | m3 | 236.871 |  | 0 | CS CENEKON 2019 01 |  |  | znížená |  | 0 | 0 | 0 | 0 | 0 | 4 | K | 2 |  |  |  | ROZPOCET | 0 | 0 | 0 | 0 | 0 | 2 | 0 | 4 | 237648474
4 | K | 162201102 | Vodorovné premiestnenie výkopku z horniny 1-4 nad 20-50m | m3 | 236.871 |  | 0 | CS Cenekon 2016 01 |  |  | znížená |  | 0 | 0 | 0 | 0 | 0 | 4 | K | 2 |  |  |  | ROZPOCET | 0 | 0 | 0 | 0 | 0 | 2 | 0 | 4 | 1340822040
5 | K | 171201201 | Uloženie sypaniny na skládky do 100 m3 | m3 | 236.871 |  | 0 | CS Cenekon 2016 01 |  |  | znížená |  | 0 | 0 | 0 | 0 | 0 | 4 | K | 2 |  |  |  | ROZPOCET | 0 | 0 | 0 | 0 | 0 | 2 | 0 | 4 | -918654945
6 | K | 174101002 | Zásyp sypaninou so zhutnením jám, šachiet, rýh, zárezov alebo okolo objektov nad 100 do 1000 m3, zemina použitá z predošlého výkopu | m3 | 210.552 |  | 0 | CS CENEKON 2019 01 |  |  | znížená |  | 0 | 0 | 0 | 0 | 0 | 4 | K | 2 |  |  |  | ROZPOCET | 0 | 0 | 0 | 0 | 0 | 2 | 0 | 4 | 1940102680
| VV |  | (12,750+39,45+2,6+12,35+39,45+2,20*3)*1,20*1,55 |  | 210.552 | [13 empty] | VV | 2 | 2 | True | 0 | ROZPOCET
| VV |  | Súčet |  | 210.552 | [13 empty] | VV | 2 | 4 | True | 1 | ROZPOCET
| D | 2 | Zakladanie |  |  |  | 0 | [5 empty] | 0 |  | 30.1652 |  | 0 | 1 | D | 1 |  |  |  | ROZPOCET | [6 empty] | 0
7 | K | 212752127 | Trativody z flexodrenážnych rúr DN 150 | m | 119.455 |  | 0 | CS CENEKON 2019 01 |  |  | znížená |  | 0 | 0.25195 | 30.0967 | 0 | 0 | 4 | K | 2 |  |  |  | ROZPOCET | 0 | 0 | 0 | 0 | 0 | 2 | 0 | 4 | -779351249
| VV |  | 3,0+3,558+2,30+12,270+12,830+34,840+2,601+4,65+6,738+2,0+1,0+5,69+8,68+2,20+8,24+2,30+3,558+3,0 |  | 119.455 | [13 empty] | VV | 2 | 2 | True | 1 | ROZPOCET
| VV |  | "dľžka rátaná len okolo objektu" | [15 empty] | VV | 2 | 1 | True | 0 | ROZPOCET
8 | K | 289971211 | Zhotovenie vrstvy z geotextílie na upravenom povrchu sklon do 1 : 5 , šírky od 0 do 3 m - okapový chodník | m2 | 155.292 |  | 0 | CS CENEKON 2017 01 |  |  | znížená |  | 0 | 3.3e-05 | 0.0051246 | 0 | 0 | 4 | K | 2 |  |  |  | ROZPOCET | 0 | 0 | 0 | 0 | 0 | 2 | 0 | 4 | -1797851188
| VV |  | (3,0+3,558+2,30+12,270+12,830+34,840+2,601+4,65+6,738+2,0+1,0+5,69+8,68+2,20+8,24+2,30+3,558+3,0)*1,3 |  | 155.292 | [13 empty] | VV | 2 | 2 | True | 1 | ROZPOCET
9 | M | 6936651400 | Geotextília netkaná polypropylénová Tatratex PP 400 | m2 | 158.398 |  | 0 | CS CENEKON 2017 01 |  |  | znížená |  | 0 | 0.0004 | 0.063359 | 0 | 0 | 8 | M | 2 |  |  |  | ROZPOCET | 0 | 0 | 0 | 0 | 0 | 2 | 0 | 4 | -872384546
| VV |  | 155,292*1,02 'Přepočítané koeficientom množstva |  | 158.398 | [13 empty] | VV | 2 | 2 | False | 1 | ROZPOCET
| D | 5 | Komunikácie |  |  |  | 0 | [5 empty] | 0 |  | 125.01 |  | 0 | 1 | D | 1 |  |  |  | ROZPOCET | [6 empty] | 0
10 | K | 564261111.1 | Podklad alebo podsyp zo štrkopiesku s rozprestretím, vlhčením a zhutnením, po zhutnení hr. 400 mm | m2 | 114.707 |  | 0 |  |  |  | znížená |  | 0 | 0.80964 | 92.8714 | 0 | 0 | 4 | K | 2 |  |  |  | ROZPOCET | 0 | 0 | 0 | 0 | 0 | 2 | 0 | 4 | 469462509
| VV |  | 1,04*(3,558+2,30+12,27+14,83-1,04*2+36,84+2,601+4,65+6,738-1,04+5,69-1,04+8,68+2,20+8,24+2,30+3,558) |  | 114.707 | [13 empty] | VV | 2 | 2 | True | 0 | ROZPOCET
| VV |  | Súčet |  | 114.707 | [13 empty] | VV | 2 | 4 | True | 1 | ROZPOCET
11 | K | 596911162 | Kladenie betónovej zámkovej dlažby komunikácií pre peších hr. 80 mm pre peších nad 50 do 100 m2 so zriadením lôžka z kameniva hr. 30 mm | m2 | 114.707 |  | 0 | CS CENEKON 2019 01 |  |  | znížená |  | 0 | 0.0925 | 10.6104 | 0 | 0 | 4 | K | 2 |  |  |  | ROZPOCET | 0 | 0 | 0 | 0 | 0 | 2 | 0 | 4 | 29222390
| VV |  | 1,04*(3,558+2,30+12,27+14,83-1,04*2+36,84+2,601+4,65+6,738-1,04+5,69-1,04+8,68+2,20+8,24+2,30+3,558) |  | 114.707 | [13 empty] | VV | 2 | 2 | True | 0 | ROZPOCET
| VV |  | Súčet |  | 114.707 | [13 empty] | VV | 2 | 4 | True | 1 | ROZPOCET
12 | M | 592460013400 | Dlažba betónová Low value PREMAC UNIVERZÁL 8N normál, rozmer 225x112,5x80 mm, sivá | m2 | 117.001 |  | 0 | CS CENEKON 2019 01 |  |  | znížená |  | 0 | 0.184 | 21.5282 | 0 | 0 | 8 | M | 2 |  |  |  | ROZPOCET | 0 | 0 | 0 | 0 | 0 | 2 | 0 | 4 | -1435429818
| VV |  | 114,707*1,02 'Přepočítané koeficientom množstva |  | 117.001 | [13 empty] | VV | 2 | 2 | False | 1 | ROZPOCET
| D | 6 | Úpravy povrchov, podlahy, osadenie |  |  |  | 0 | [5 empty] | 0 |  | 36.3147 |  | 0 | 1 | D | 1 |  |  |  | ROZPOCET | [6 empty] | 0
13 | K | 620991121 | Zakrývanie výplní vonkajších otvorov s rámami a zárubňami, zábradlí, oplechovania, atď. zhotovené z lešenia akýmkoľvek spôsobom | m2 | 191.264 |  | 0 | CS CENEKON 2019 01 |  |  | znížená |  | 0 | 0.00019 | 0.03634 | 0 | 0 | 4 | K | 2 |  |  |  | ROZPOCET | 0 | 0 | 0 | 0 | 0 | 2 | 0 | 4 | 1728966732
| VV |  | "I. a II.NP" | [15 empty] | VV | 2 | 1 | True | 0 | ROZPOCET
| VV |  | "pohľad bočný pravý" | [15 empty] | VV | 2 | 1 | True | 0 | ROZPOCET
| VV |  | 1,56*1,50 |  | 2.34 | [13 empty] | VV | 2 | 2 | True | 0 | ROZPOCET
| VV |  | 0,9*2,20 |  | 1.98 | [13 empty] | VV | 2 | 2 | True | 0 | ROZPOCET
| VV |  | 2,16*1,50 |  | 3.24 | [13 empty] | VV | 2 | 2 | True | 0 | ROZPOCET
| VV |  | 0,56*1,20*4 |  | 2.688 | [13 empty] | VV | 2 | 2 | True | 0 | ROZPOCET
| VV |  | 0,56*0,60*1 |  | 0.336 | [13 empty] | VV | 2 | 2 | True | 0 | ROZPOCET
| VV |  | Medzisúčet pohľad bočný pravý |  | 10.584 | [13 empty] | VV | 2 | 3 | True | 0 | ROZPOCET
| VV |  | "pohľad bočný ľavý" | [15 empty] | VV | 2 | 1 | True | 0 | ROZPOCET
| VV |  | 0,57*1,20*2*2 |  | 2.736 | [13 empty] | VV | 2 | 2 | True | 0 | ROZPOCET
| VV |  | 0,56*1,20*2*2 |  | 2.688 | [13 empty] | VV | 2 | 2 | True | 0 | ROZPOCET
| VV |  | Medzisúčet pohľad bočný ľavý |  | 5.424 | [13 empty] | VV | 2 | 3 | True | 0 | ROZPOCET
| VV |  | "pohľad z dvora" | [15 empty] | VV | 2 | 1 | True | 0 | ROZPOCET
| VV |  | 1,76*1,80*14*2 |  | 88.704 | [13 empty] | VV | 2 | 2 | True | 0 | ROZPOCET
| VV |  | Medzisúčet pohľad z dvora" |  | 88.704 | [13 empty] | VV | 2 | 3 | True | 0 | ROZPOCET
| VV |  | "pohľad z ulice" | [15 empty] | VV | 2 | 1 | True | 0 | ROZPOCET
| VV |  | 1,76*1,80*3*2 |  | 19.008 | [13 empty] | VV | 2 | 2 | True | 0 | ROZPOCET
| VV |  | 1,70*1,80*2 |  | 6.12 | [13 empty] | VV | 2 | 2 | True | 0 | ROZPOCET
| VV |  | 1,36*1,80*2 |  | 4.896 | [13 empty] | VV | 2 | 2 | True | 0 | ROZPOCET
| VV |  | 3,45*2,15 |  | 7.418 | [13 empty] | VV | 2 | 2 | True | 0 | ROZPOCET
| VV |  | 1,76*1,80*3*2 |  | 19.008 | [13 empty] | VV | 2 | 2 | True | 0 | ROZPOCET
| VV |  | 1,70*1,80*2 |  | 6.12 | [13 empty] | VV | 2 | 2 | True | 0 | ROZPOCET
| VV |  | 1,36*1,80*2 |  | 4.896 | [13 empty] | VV | 2 | 2 | True | 0 | ROZPOCET
| VV |  | 4,06*1,80 |  | 7.308 | [13 empty] | VV | 2 | 2 | True | 0 | ROZPOCET
| VV |  | Medzisúčet pohľad z ulice" |  | 74.774 | [13 empty] | VV | 2 | 3 | True | 0 | ROZPOCET
| VV |  | "sokel" | [15 empty] | VV | 2 | 1 | True | 0 | ROZPOCET
| VV |  | (0,56*0,60)*4 |  | 1.344 | [13 empty] | VV | 2 | 2 | True | 0 | ROZPOCET
| VV |  | (0,56*0,60)*14 |  | 4.704 | [13 empty] | VV | 2 | 2 | True | 0 | ROZPOCET
| VV |  | (1,31+0,60)*3 |  | 5.73 | [13 empty] | VV | 2 | 2 | True | 0 | ROZPOCET
| VV |  | Medzisúčet sokel |  | 11.778 | [13 empty] | VV | 2 | 3 | True | 0 | ROZPOCET
| VV |  | Súčet |  | 191.264 | [13 empty] | VV | 2 | 4 | True | 1 | ROZPOCET
14 | K | 622464271 | Vonkajšia omietka stien tenkovrstvová BAUMIT, minerálna samočistiaca, Baumit NanoporTop, škrabaná, hr. 1,5 mm (1.odtieň) | m2 | 726.549 |  | 0 | CS CENEKON 2019 01 |  |  | znížená |  | 0 | 0.0029 | 2.107 | 0 | 0 | 4 | K | 2 |  |  |  | ROZPOCET | 0 | 0 | 0 | 0 | 0 | 2 | 0 | 4 | -716714211
| VV |  | "I. a II.NP" | [15 empty] | VV | 2 | 1 | True | 0 | ROZPOCET
| VV |  | "pohľad bočný pravý" | [15 empty] | VV | 2 | 1 | True | 0 | ROZPOCET
| VV |  | 2,60*7,63+10,25*4,20 |  | 62.888 | [13 empty] | VV | 2 | 2 | True | 0 | ROZPOCET
| VV |  | 12,45*3,23 |  | 40.214 | [13 empty] | VV | 2 | 2 | True | 0 | ROZPOCET
| VV |  | 0,20*0,53*2 |  | 0.212 | [13 empty] | VV | 2 | 2 | True | 0 | ROZPOCET
| VV |  | -1,56*1,50+(1,56+1,50*2)*0,40 |  | -0.516 | [13 empty] | VV | 2 | 2 | True | 0 | ROZPOCET
| VV |  | -0,9*2,20+(0,9+2,20*2)*0,40 |  | 0.14 | [13 empty] | VV | 2 | 2 | True | 0 | ROZPOCET
| VV |  | -2,16*1,50+(2,16+1,50*2)*0,40 |  | -1.176 | [13 empty] | VV | 2 | 2 | True | 0 | ROZPOCET
| VV |  | -0,56*1,20*4+(0,56+1,20*2)*0,40*4 |  | 2.048 | [13 empty] | VV | 2 | 2 | True | 0 | ROZPOCET
| VV |  | 2,50*6,86 |  | 17.15 | [13 empty] | VV | 2 | 2 | True | 0 | ROZPOCET
| VV |  | 1,20*2,36 |  | 2.832 | [13 empty] | VV | 2 | 2 | True | 0 | ROZPOCET
| VV |  | 2,20*3,43-0,56*0,60+(0,56+0,60*2)*0,40 |  | 7.914 | [13 empty] | VV | 2 | 2 | True | 0 | ROZPOCET
| VV |  | Medzisúčet pohľad bočný pravý |  | 131.706 | [13 empty] | VV | 2 | 3 | True | 0 | ROZPOCET
| VV |  | "pohľad bočný ľavý" | [15 empty] | VV | 2 | 1 | True | 0 | ROZPOCET
| VV |  | 12,85*7,63 |  | 98.046 | [13 empty] | VV | 2 | 2 | True | 0 | ROZPOCET
| VV |  | -0,57*1,20*2*2+(0,57+1,20*2)*0,40*2*2 |  | 2.016 | [13 empty] | VV | 2 | 2 | True | 0 | ROZPOCET
| VV |  | -0,56*1,20*2*2+(0,56+1,20*2)*0,40*2*2 |  | 2.048 | [13 empty] | VV | 2 | 2 | True | 0 | ROZPOCET
| VV |  | 2,50*6,86 |  | 17.15 | [13 empty] | VV | 2 | 2 | True | 0 | ROZPOCET
| VV |  | 1,20*2,36 |  | 2.832 | [13 empty] | VV | 2 | 2 | True | 0 | ROZPOCET
| VV |  | Medzisúčet pohľad bočný ľavý |  | 122.092 | [13 empty] | VV | 2 | 3 | True | 0 | ROZPOCET
| VV |  | "pohľad z dvora" | [15 empty] | VV | 2 | 1 | True | 0 | ROZPOCET
| VV |  | 34,90*7,63 |  | 266.287 | [13 empty] | VV | 2 | 2 | True | 0 | ROZPOCET
| VV |  | 34,90*0,30 |  | 10.47 | [13 empty] | VV | 2 | 2 | True | 0 | ROZPOCET
| VV |  | 33,50*0,30*2 |  | 20.1 | [13 empty] | VV | 2 | 2 | True | 0 | ROZPOCET
| VV |  | 6,35*0,30*2 |  | 3.81 | [13 empty] | VV | 2 | 2 | True | 0 | ROZPOCET
| VV |  | -1,76*1,80*14*2+(1,76+1,80*2)*0,40*14*2 |  | -28.672 | [13 empty] | VV | 2 | 2 | True | 0 | ROZPOCET
| VV |  | 4,65*3,43 |  | 15.95 | [13 empty] | VV | 2 | 2 | True | 0 | ROZPOCET
| VV |  | -29,952 "odtieň 2" |  | -29.952 | [13 empty] | VV | 2 | 2 | True | 0 | ROZPOCET
| VV |  | Medzisúčet pohľad z dvora" |  | 257.993 | [13 empty] | VV | 2 | 3 | True | 0 | ROZPOCET
| VV |  | "pohľad z ulice" | [15 empty] | VV | 2 | 1 | True | 0 | ROZPOCET
| VV |  | 32,85*6,86+2,05*4,0 |  | 233.551 | [13 empty] | VV | 2 | 2 | True | 0 | ROZPOCET
| VV |  | 0,80*0,58*2 |  | 0.928 | [13 empty] | VV | 2 | 2 | True | 0 | ROZPOCET
| VV |  | -1,76*1,80*3*2+(1,76+1,80*2)*0,40*3*2 |  | -6.144 | [13 empty] | VV | 2 | 2 | True | 0 | ROZPOCET
| VV |  | -1,70*1,80*2+(1,70+1,80*2)*0,40*2 |  | -1.88 | [13 empty] | VV | 2 | 2 | True | 0 | ROZPOCET
| VV |  | -1,36*1,80*2+(1,36+1,80*2)*0,40*2 |  | -0.928 | [13 empty] | VV | 2 | 2 | True | 0 | ROZPOCET
| VV |  | -3,45*2,15+(3,45+2,15*2)*0,40 |  | -4.318 | [13 empty] | VV | 2 | 2 | True | 0 | ROZPOCET
| VV |  | -1,76*1,80*3*2+(1,76+1,80*2)*0,40*3*2 |  | -6.144 | [13 empty] | VV | 2 | 2 | True | 0 | ROZPOCET
| VV |  | -1,70*1,80*2+(1,70+1,80*2)*0,40*2 |  | -1.88 | [13 empty] | VV | 2 | 2 | True | 0 | ROZPOCET
| VV |  | -1,36*1,80*2+(1,36+1,80*2)*0,40*2 |  | -0.928 | [13 empty] | VV | 2 | 2 | True | 0 | ROZPOCET
| VV |  | -4,06*1,80+(4,06+1,80*2)*0,40 |  | -4.244 | [13 empty] | VV | 2 | 2 | True | 0 | ROZPOCET
| VV |  | 6,70*3,43 |  | 22.981 | [13 empty] | VV | 2 | 2 | True | 0 | ROZPOCET
| VV |  | -16,236 "odtieň 2" |  | -16.236 | [13 empty] | VV | 2 | 2 | True | 0 | ROZPOCET
| VV |  | Medzisúčet pohľad z ulice" |  | 214.758 | [13 empty] | VV | 2 | 3 | True | 0 | ROZPOCET
| VV |  | Súčet |  | 726.549 | [13 empty] | VV | 2 | 4 | True | 1 | ROZPOCET
15 | K | 622464271.1 | Vonkajšia omietka stien tenkovrstvová BAUMIT, minerálna samočistiaca, Baumit NanoporTop, škrabaná, hr. 1,5 mm (2.odtieň) | m2 | 46.188 |  | 0 |  |  |  | znížená |  | 0 | 0.0029 | 0.13395 | 0 | 0 | 4 | K | 2 |  |  |  | ROZPOCET | 0 | 0 | 0 | 0 | 0 | 2 | 0 | 4 | 1251841171
| VV |  | "I. a II.NP" | [15 empty] | VV | 2 | 1 | True | 0 | ROZPOCET
| VV |  | "pohľad z dvora" | [15 empty] | VV | 2 | 1 | True | 0 | ROZPOCET
| VV |  | 0,64*1,80*13*2 |  | 29.952 | [13 empty] | VV | 2 | 2 | True | 0 | ROZPOCET
| VV |  | Medzisúčet pohľad z dvora" |  | 29.952 | [13 empty] | VV | 2 | 3 | True | 0 | ROZPOCET
| VV |  | "pohľad z ulice" | [15 empty] | VV | 2 | 1 | True | 0 | ROZPOCET
| VV |  | 0,59*1,80*1*2 |  | 2.124 | [13 empty] | VV | 2 | 2 | True | 0 | ROZPOCET
| VV |  | 0,64*1,80*5*2 |  | 11.52 | [13 empty] | VV | 2 | 2 | True | 0 | ROZPOCET
| VV |  | 0,72*1,80*2 |  | 2.592 | [13 empty] | VV | 2 | 2 | True | 0 | ROZPOCET
| VV |  | Medzisúčet pohľad z ulice" |  | 16.236 | [13 empty] | VV | 2 | 3 | True | 0 | ROZPOCET
| VV |  | Súčet |  | 46.188 | [13 empty] | VV | 2 | 4 | True | 1 | ROZPOCET
16 | K | 622464310 | Vonkajšia omietka stien mozaiková BAUMIT, ručné miešanie a nanášanie, Baumit Mozaiková omietka (Baumit MosaikTop) | m2 | 103.825 |  | 0 | CS CENEKON 2019 01 |  |  | znížená |  | 0 | 0.0059 | 0.61257 | 0 | 0 | 4 | K | 2 |  |  |  | ROZPOCET | 0 | 0 | 0 | 0 | 0 | 2 | 0 | 4 | 1280724456
| VV |  | (12,750+39,45+2,6+12,35+39,45+2,20*3)*0,90 |  | 101.88 | [13 empty] | VV | 2 | 2 | True | 0 | ROZPOCET
| VV |  | -(0,56*0,60)*4+(0,56+0,60*2)*0,35*4 |  | 1.12 | [13 empty] | VV | 2 | 2 | True | 0 | ROZPOCET
| VV |  | -(0,56*0,60)*14+(0,56+0,60*2)*0,35*14 |  | 3.92 | [13 empty] | VV | 2 | 2 | True | 0 | ROZPOCET
| VV |  | -(1,31+0,60)*3+(1,31+0,60*2)*0,35*3 |  | -3.095 | [13 empty] | VV | 2 | 2 | True | 0 | ROZPOCET
| VV |  | Súčet |  | 103.825 | [13 empty] | VV | 2 | 4 | True | 1 | ROZPOCET
17 | K | 622909010 | Očistenie vonkajších omietok vysokotlakovou súpravou WAP | m2 | 1003.853 |  | 0 |  |  |  | znížená |  | 0 | 0 | 0 | 0 | 0 | 4 | K | 2 |  |  |  | ROZPOCET | 0 | 0 | 0 | 0 | 0 | 2 | 0 | 4 | -417054748
| VV |  | "steny" | [15 empty] | VV | 2 | 1 | True | 0 | ROZPOCET
| VV |  | 643,461+28,071+237,491 |  | 909.023 | [13 empty] | VV | 2 | 2 | True | 0 | ROZPOCET
| VV |  | Medzisúčet steny |  | 909.023 | [13 empty] | VV | 2 | 3 | True | 0 | ROZPOCET
| VV |  | "sokel ostenia" | [15 empty] | VV | 2 | 1 | True | 0 | ROZPOCET
| VV |  | (0,56+0,60)*2*4*0,20 |  | 1.856 | [13 empty] | VV | 2 | 2 | True | 0 | ROZPOCET
| VV |  | (0,56+0,60)*2*14*0,20 |  | 6.496 | [13 empty] | VV | 2 | 2 | True | 0 | ROZPOCET
| VV |  | (1,31+0,60)*2*3*0,20 |  | 2.292 | [13 empty] | VV | 2 | 2 | True | 0 | ROZPOCET
| VV |  | Medzisúčet sokel" |  | 10.644 | [13 empty] | VV | 2 | 3 | True | 0 | ROZPOCET
| VV |  | "I. a II.NP" | [15 empty] | VV | 2 | 1 | True | 0 | ROZPOCET
| VV |  | "pohľad bočný pravý" | [15 empty] | VV | 2 | 1 | True | 0 | ROZPOCET
| VV |  | (1,56+1,50)*2*0,20 |  | 1.224 | [13 empty] | VV | 2 | 2 | True | 0 | ROZPOCET
| VV |  | (0,9+2,20*2)*0,20 |  | 1.06 | [13 empty] | VV | 2 | 2 | True | 0 | ROZPOCET
| VV |  | (2,16+1,50)*2*0,20 |  | 1.464 | [13 empty] | VV | 2 | 2 | True | 0 | ROZPOCET
| VV |  | (0,56+1,20)*2*4*0,20 |  | 2.816 | [13 empty] | VV | 2 | 2 | True | 0 | ROZPOCET
| VV |  | (0,56+0,60)*2*1*0,20 |  | 0.464 | [13 empty] | VV | 2 | 2 | True | 0 | ROZPOCET
| VV |  | Medzisúčet pohľad bočný pravý |  | 7.028 | [13 empty] | VV | 2 | 3 | True | 0 | ROZPOCET
| VV |  | "pohľad bočný ľavý" | [15 empty] | VV | 2 | 1 | True | 0 | ROZPOCET
| VV |  | (0,57+1,20)*2*2*2*0,20 |  | 2.832 | [13 empty] | VV | 2 | 2 | True | 0 | ROZPOCET
| VV |  | (0,56+1,20)*2*2*2*0,20 |  | 2.816 | [13 empty] | VV | 2 | 2 | True | 0 | ROZPOCET
| VV |  | Medzisúčet pohľad bočný ľavý |  | 5.648 | [13 empty] | VV | 2 | 3 | True | 0 | ROZPOCET
| VV |  | "pohľad z dvora" | [15 empty] | VV | 2 | 1 | True | 0 | ROZPOCET
| VV |  | (1,76+1,80)*2*14*2*0,20 |  | 39.872 | [13 empty] | VV | 2 | 2 | True | 0 | ROZPOCET
| VV |  | Medzisúčet pohľad z dvora" |  | 39.872 | [13 empty] | VV | 2 | 3 | True | 0 | ROZPOCET
| VV |  | "pohľad z ulice" | [15 empty] | VV | 2 | 1 | True | 0 | ROZPOCET
| VV |  | (1,76+1,80)*2*3*2*0,20 |  | 8.544 | [13 empty] | VV | 2 | 2 | True | 0 | ROZPOCET
| VV |  | (1,70+1,80)*2*2*0,20 |  | 2.8 | [13 empty] | VV | 2 | 2 | True | 0 | ROZPOCET
| VV |  | (1,36+1,80)*2*2*0,20 |  | 2.528 | [13 empty] | VV | 2 | 2 | True | 0 | ROZPOCET
| VV |  | (3,45+2,15*2)*0,20 |  | 1.55 | [13 empty] | VV | 2 | 2 | True | 0 | ROZPOCET
| VV |  | (1,76+1,80)*2*3*2*0,20 |  | 8.544 | [13 empty] | VV | 2 | 2 | True | 0 | ROZPOCET
| VV |  | (1,70+1,80)*2*2*0,20 |  | 2.8 | [13 empty] | VV | 2 | 2 | True | 0 | ROZPOCET
| VV |  | (1,36+1,80)*2*2*0,20 |  | 2.528 | [13 empty] | VV | 2 | 2 | True | 0 | ROZPOCET
| VV |  | (4,06+1,80)*2*0,20 |  | 2.344 | [13 empty] | VV | 2 | 2 | True | 0 | ROZPOCET
| VV |  | Medzisúčet pohľad z ulice" |  | 31.638 | [13 empty] | VV | 2 | 3 | True | 0 | ROZPOCET
| VV |  | Súčet |  | 1003.853 | [13 empty] | VV | 2 | 4 | True | 1 | ROZPOCET
18 | K | 625251342 | Kontaktný zatepľovací systém hr. 200 mm BAUMIT STAR MINERAL, skrutkovacie kotvy | m2 | 643.461 |  | 0 | CS CENEKON 2019 01 |  |  | znížená |  | 0 | 0.03978 | 25.5969 | 0 | 0 | 4 | K | 2 |  |  |  | ROZPOCET | 0 | 0 | 0 | 0 | 0 | 2 | 0 | 4 | -1036102320
| VV |  | "I. a II.NP" | [15 empty] | VV | 2 | 1 | True | 0 | ROZPOCET
| VV |  | "pohľad bočný pravý" | [15 empty] | VV | 2 | 1 | True | 0 | ROZPOCET
| VV |  | 2,60*7,63+10,25*4,20 |  | 62.888 | [13 empty] | VV | 2 | 2 | True | 0 | ROZPOCET
| VV |  | 12,45*3,23 |  | 40.214 | [13 empty] | VV | 2 | 2 | True | 0 | ROZPOCET
| VV |  | 0,20*0,53*2 |  | 0.212 | [13 empty] | VV | 2 | 2 | True | 0 | ROZPOCET
| VV |  | -1,56*1,50 |  | -2.34 | [13 empty] | VV | 2 | 2 | True | 0 | ROZPOCET
| VV |  | -0,9*2,20 |  | -1.98 | [13 empty] | VV | 2 | 2 | True | 0 | ROZPOCET
| VV |  | -2,16*1,50 |  | -3.24 | [13 empty] | VV | 2 | 2 | True | 0 | ROZPOCET
| VV |  | -0,56*1,20*4 |  | -2.688 | [13 empty] | VV | 2 | 2 | True | 0 | ROZPOCET
| VV |  | 2,50*6,86 |  | 17.15 | [13 empty] | VV | 2 | 2 | True | 0 | ROZPOCET
| VV |  | 1,20*2,36 |  | 2.832 | [13 empty] | VV | 2 | 2 | True | 0 | ROZPOCET
| VV |  | 2,20*3,43-0,56*0,60 |  | 7.21 | [13 empty] | VV | 2 | 2 | True | 0 | ROZPOCET
| VV |  | Medzisúčet pohľad bočný pravý |  | 120.258 | [13 empty] | VV | 2 | 3 | True | 0 | ROZPOCET
| VV |  | "pohľad bočný ľavý" | [15 empty] | VV | 2 | 1 | True | 0 | ROZPOCET
| VV |  | 12,85*7,63 |  | 98.046 | [13 empty] | VV | 2 | 2 | True | 0 | ROZPOCET
| VV |  | -0,57*1,20*2*2 |  | -2.736 | [13 empty] | VV | 2 | 2 | True | 0 | ROZPOCET
| VV |  | -0,56*1,20*2*2 |  | -2.688 | [13 empty] | VV | 2 | 2 | True | 0 | ROZPOCET
| VV |  | 2,50*6,86 |  | 17.15 | [13 empty] | VV | 2 | 2 | True | 0 | ROZPOCET
| VV |  | 1,20*2,36 |  | 2.832 | [13 empty] | VV | 2 | 2 | True | 0 | ROZPOCET
| VV |  | Medzisúčet pohľad bočný ľavý |  | 112.604 | [13 empty] | VV | 2 | 3 | True | 0 | ROZPOCET
| VV |  | "pohľad z dvora" | [15 empty] | VV | 2 | 1 | True | 0 | ROZPOCET
| VV |  | 34,90*7,63 |  | 266.287 | [13 empty] | VV | 2 | 2 | True | 0 | ROZPOCET
| VV |  | 34,90*0,30 |  | 10.47 | [13 empty] | VV | 2 | 2 | True | 0 | ROZPOCET
| VV |  | 33,50*0,30*2 |  | 20.1 | [13 empty] | VV | 2 | 2 | True | 0 | ROZPOCET
| VV |  | 6,35*0,30*2 |  | 3.81 | [13 empty] | VV | 2 | 2 | True | 0 | ROZPOCET
| VV |  | -1,76*1,80*14*2 |  | -88.704 | [13 empty] | VV | 2 | 2 | True | 0 | ROZPOCET
| VV |  | 4,65*3,43 |  | 15.95 | [13 empty] | VV | 2 | 2 | True | 0 | ROZPOCET
| VV |  | Medzisúčet pohľad z dvora" |  | 227.913 | [13 empty] | VV | 2 | 3 | True | 0 | ROZPOCET
| VV |  | "pohľad z ulice" | [15 empty] | VV | 2 | 1 | True | 0 | ROZPOCET
| VV |  | 32,85*6,86+2,05*4,0 |  | 233.551 | [13 empty] | VV | 2 | 2 | True | 0 | ROZPOCET
| VV |  | 0,80*0,58*2 |  | 0.928 | [13 empty] | VV | 2 | 2 | True | 0 | ROZPOCET
| VV |  | -1,76*1,80*3*2 |  | -19.008 | [13 empty] | VV | 2 | 2 | True | 0 | ROZPOCET
| VV |  | -1,70*1,80*2 |  | -6.12 | [13 empty] | VV | 2 | 2 | True | 0 | ROZPOCET
| VV |  | -1,36*1,80*2 |  | -4.896 | [13 empty] | VV | 2 | 2 | True | 0 | ROZPOCET
| VV |  | -3,45*2,15 |  | -7.418 | [13 empty] | VV | 2 | 2 | True | 0 | ROZPOCET
| VV |  | -1,76*1,80*3*2 |  | -19.008 | [13 empty] | VV | 2 | 2 | True | 0 | ROZPOCET
| VV |  | -1,70*1,80*2 |  | -6.12 | [13 empty] | VV | 2 | 2 | True | 0 | ROZPOCET
| VV |  | -1,36*1,80*2 |  | -4.896 | [13 empty] | VV | 2 | 2 | True | 0 | ROZPOCET
| VV |  | -4,06*1,80 |  | -7.308 | [13 empty] | VV | 2 | 2 | True | 0 | ROZPOCET
| VV |  | 6,70*3,43 |  | 22.981 | [13 empty] | VV | 2 | 2 | True | 0 | ROZPOCET
| VV |  | Medzisúčet pohľad z ulice" |  | 182.686 | [13 empty] | VV | 2 | 3 | True | 0 | ROZPOCET
| VV |  | Súčet |  | 643.461 | [13 empty] | VV | 2 | 4 | True | 1 | ROZPOCET
19 | K | 625251359 | Kontaktný zatepľovací systém hr. 150 mm BAUMIT STAR MINERAL, zatĺkacie kotvy - sokel | m2 | 28.071 |  | 0 | CS CENEKON 2019 01 |  |  | znížená |  | 0 | 0.03369 | 0.94571 | 0 | 0 | 4 | K | 2 |  |  |  | ROZPOCET | 0 | 0 | 0 | 0 | 0 | 2 | 0 | 4 | 2093290257
| VV |  | (12,750+39,45+2,6+12,35+39,45+2,20*3)*0,30 |  | 33.96 | [13 empty] | VV | 2 | 2 | True | 0 | ROZPOCET
| VV |  | -((0,56*0,60)*4)/2 |  | -0.672 | [13 empty] | VV | 2 | 2 | True | 0 | ROZPOCET
| VV |  | -((0,56*0,60)*14)/2 |  | -2.352 | [13 empty] | VV | 2 | 2 | True | 0 | ROZPOCET
| VV |  | -((1,31+0,60)*3)/2 |  | -2.865 | [13 empty] | VV | 2 | 2 | True | 0 | ROZPOCET
| VV |  | Súčet |  | 28.071 | [13 empty] | VV | 2 | 4 | True | 1 | ROZPOCET
20 | K | 625251372 | Kontaktný zatepľovací systém ostenia hr. 30 mm BAUMIT STAR MINERAL | m2 | 186.999 |  | 0 | CS CENEKON 2019 01 |  |  | znížená |  | 0 | 0.01863 | 3.4838 | 0 | 0 | 4 | K | 2 |  |  |  | ROZPOCET | 0 | 0 | 0 | 0 | 0 | 2 | 0 | 4 | -1234899589
| VV |  | "sokel" | [15 empty] | VV | 2 | 1 | True | 0 | ROZPOCET
| VV |  | (0,56+0,60)*2*4*0,35 |  | 3.248 | [13 empty] | VV | 2 | 2 | True | 0 | ROZPOCET
| VV |  | (0,56+0,60)*2*14*0,35 |  | 11.368 | [13 empty] | VV | 2 | 2 | True | 0 | ROZPOCET
| VV |  | (1,31+0,60)*2*3*0,35 |  | 4.011 | [13 empty] | VV | 2 | 2 | True | 0 | ROZPOCET
| VV |  | Medzisúčet sokel" |  | 18.627 | [13 empty] | VV | 2 | 3 | True | 0 | ROZPOCET
| VV |  | "I. a II.NP" | [15 empty] | VV | 2 | 1 | True | 0 | ROZPOCET
| VV |  | "pohľad bočný pravý" | [15 empty] | VV | 2 | 1 | True | 0 | ROZPOCET
| VV |  | (1,56+1,50)*2*0,40 |  | 2.448 | [13 empty] | VV | 2 | 2 | True | 0 | ROZPOCET
| VV |  | (0,9+2,20*2)*0,40 |  | 2.12 | [13 empty] | VV | 2 | 2 | True | 0 | ROZPOCET
| VV |  | (2,16+1,50)*2*0,40 |  | 2.928 | [13 empty] | VV | 2 | 2 | True | 0 | ROZPOCET
| VV |  | (0,56+1,20)*2*4*0,40 |  | 5.632 | [13 empty] | VV | 2 | 2 | True | 0 | ROZPOCET
| VV |  | (0,56+0,60)*2*1*0,40 |  | 0.928 | [13 empty] | VV | 2 | 2 | True | 0 | ROZPOCET
| VV |  | Medzisúčet pohľad bočný pravý |  | 14.056 | [13 empty] | VV | 2 | 3 | True | 0 | ROZPOCET
| VV |  | "pohľad bočný ľavý" | [15 empty] | VV | 2 | 1 | True | 0 | ROZPOCET
| VV |  | (0,57+1,20)*2*2*2*0,40 |  | 5.664 | [13 empty] | VV | 2 | 2 | True | 0 | ROZPOCET
| VV |  | (0,56+1,20)*2*2*2*0,40 |  | 5.632 | [13 empty] | VV | 2 | 2 | True | 0 | ROZPOCET
| VV |  | Medzisúčet pohľad bočný ľavý |  | 11.296 | [13 empty] | VV | 2 | 3 | True | 0 | ROZPOCET
| VV |  | "pohľad z dvora" | [15 empty] | VV | 2 | 1 | True | 0 | ROZPOCET
| VV |  | (1,76+1,80)*2*14*2*0,40 |  | 79.744 | [13 empty] | VV | 2 | 2 | True | 0 | ROZPOCET
| VV |  | Medzisúčet pohľad z dvora" |  | 79.744 | [13 empty] | VV | 2 | 3 | True | 0 | ROZPOCET
| VV |  | "pohľad z ulice" | [15 empty] | VV | 2 | 1 | True | 0 | ROZPOCET
| VV |  | (1,76+1,80)*2*3*2*0,40 |  | 17.088 | [13 empty] | VV | 2 | 2 | True | 0 | ROZPOCET
| VV |  | (1,70+1,80)*2*2*0,40 |  | 5.6 | [13 empty] | VV | 2 | 2 | True | 0 | ROZPOCET
| VV |  | (1,36+1,80)*2*2*0,40 |  | 5.056 | [13 empty] | VV | 2 | 2 | True | 0 | ROZPOCET
| VV |  | (3,45+2,15*2)*0,40 |  | 3.1 | [13 empty] | VV | 2 | 2 | True | 0 | ROZPOCET
| VV |  | (1,76+1,80)*2*3*2*0,40 |  | 17.088 | [13 empty] | VV | 2 | 2 | True | 0 | ROZPOCET
| VV |  | (1,70+1,80)*2*2*0,40 |  | 5.6 | [13 empty] | VV | 2 | 2 | True | 0 | ROZPOCET
| VV |  | (1,36+1,80)*2*2*0,40 |  | 5.056 | [13 empty] | VV | 2 | 2 | True | 0 | ROZPOCET
| VV |  | (4,06+1,80)*2*0,40 |  | 4.688 | [13 empty] | VV | 2 | 2 | True | 0 | ROZPOCET
| VV |  | Medzisúčet pohľad z ulice" |  | 63.276 | [13 empty] | VV | 2 | 3 | True | 0 | ROZPOCET
| VV |  | Súčet |  | 186.999 | [13 empty] | VV | 2 | 4 | True | 1 | ROZPOCET
21 | K | 625251407.1 | Kontaktný zatepľovací systém hr. 150 mm BAUMIT STAR - riešenie pre sokel (XPS), zatĺkacie kotvy | m2 | 237.491 |  | 0 |  |  |  | znížená |  | 0 | 0.01431 | 3.3985 | 0 | 0 | 4 | K | 2 |  |  |  | ROZPOCET | 0 | 0 | 0 | 0 | 0 | 2 | 0 | 4 | -1117839722
| VV |  | (12,750+39,45+2,6+12,35+39,45+2,20*3)*(1,55+0,60) |  | 243.38 | [13 empty] | VV | 2 | 2 | True | 0 | ROZPOCET
| VV |  | -((0,56*0,60)*4)/2 |  | -0.672 | [13 empty] | VV | 2 | 2 | True | 0 | ROZPOCET
| VV |  | -((0,56*0,60)*14)/2 |  | -2.352 | [13 empty] | VV | 2 | 2 | True | 0 | ROZPOCET
| VV |  | -((1,31+0,60)*3)/2 |  | -2.865 | [13 empty] | VV | 2 | 2 | True | 0 | ROZPOCET
| VV |  | Súčet |  | 237.491 | [13 empty] | VV | 2 | 4 | True | 1 | ROZPOCET
22 | K | 625259000 | Kontaktný zatepľovací systém - odtrhové skúšky | HZS | 4 |  | 0 |  |  |  | znížená |  | 0 | 0 | 0 | 0 | 0 | 4 | K | 2 |  |  |  | ROZPOCET | 0 | 0 | 0 | 0 | 0 | 2 | 0 | 4 | 1486794060
| D | 8 | Rúrové vedenie |  |  |  | 0 | [5 empty] | 0 |  | 0.00492 |  | 0 | 1 | D | 1 |  |  |  | ROZPOCET | [6 empty] | 0
23 | K | 895991121 | Montáž lapača nečistôt | ks | 6 |  | 0 | CS CENEKON 2019 01 |  |  | znížená |  | 0 | 2e-05 | 0.00012 | 0 | 0 | 4 | K | 2 |  |  |  | ROZPOCET | 0 | 0 | 0 | 0 | 0 | 2 | 0 | 4 | -665382480
24 | M | 286630056200 | Lapač strešných splavenín HL660/2, DN 110/125, (6,67 l/s), vertikálny odtok, kôš na nečistoty, nezámrzná a pachonepriepustná klapka, pasovný krúžok D 75 - 110 mm, PP | ks | 6 |  | 0 | CS CENEKON 2019 01 |  |  | znížená |  | 0 | 0.0008 | 0.0048 | 0 | 0 | 8 | M | 2 |  |  |  | ROZPOCET | 0 | 0 | 0 | 0 | 0 | 2 | 0 | 4 | 1763967585
| D | 9 | Ostatné konštrukcie a práce-búranie |  |  |  | 0 | [5 empty] | 0 |  | 49.9755 |  | 29.2072 | 1 | D | 1 |  |  |  | ROZPOCET | [6 empty] | 0
25 | K | 916561112 | Osadenie záhonového alebo parkového obrubníka betón., do lôžka z bet. pros. tr. C 16/20 s bočnou oporou | m | 118.464 |  | 0 | CS Cenekon 2016 01 |  |  | znížená |  | 0 | 0.09853 | 11.6722 | 0 | 0 | 4 | K | 2 |  |  |  | ROZPOCET | 0 | 0 | 0 | 0 | 0 | 2 | 0 | 4 | -710256556
| VV |  | (3,558+2,30+12,27+18,83+36,840+2,61+4,65+6,738+5,69+8,68+2,20+8,24+2,30+3,558) |  | 118.464 | [13 empty] | VV | 2 | 2 | True | 0 | ROZPOCET
| VV |  | Súčet |  | 118.464 | [13 empty] | VV | 2 | 4 | True | 1 | ROZPOCET
26 | M | 592170001800 | Obrubník PREMAC parkový, lxšxv 1000x50x200 mm, sivá | ks | 119.649 |  | 0 | CS CENEKON 2018 01 |  |  | znížená |  | 0 | 0.023 | 2.7519 | 0 | 0 | 8 | M | 2 |  |  |  | ROZPOCET | 0 | 0 | 0 | 0 | 0 | 2 | 0 | 4 | -699670517
| VV |  | 118,464*1,01 'Přepočítané koeficientom množstva |  | 119.649 | [13 empty] | VV | 2 | 2 | False | 1 | ROZPOCET
27 | K | 941941041 | Montáž lešenia ľahkého pracovného radového s podlahami šírky nad 1,00 do 1,20 m, výšky do 10 m | m2 | 688.542 |  | 0 | CS Cenekon 2016 01 |  |  | znížená |  | 0 | 0.025711 | 17.7028 | 0 | 0 | 4 | K | 2 |  |  |  | ROZPOCET | 0 | 0 | 0 | 0 | 0 | 2 | 0 | 4 | 1786307552
| VV |  | "pohľad bočný pravý" | [15 empty] | VV | 2 | 1 | True | 0 | ROZPOCET
| VV |  | 2,60*(7,63+0,90-1,80)+10,25*(4,20-1,80) |  | 42.098 | [13 empty] | VV | 2 | 2 | True | 0 | ROZPOCET
| VV |  | 12,45*(3,43+0,90-1,80) |  | 31.499 | [13 empty] | VV | 2 | 2 | True | 0 | ROZPOCET
| VV |  | 2,50*(6,86+0,90-1,80) |  | 14.9 | [13 empty] | VV | 2 | 2 | True | 0 | ROZPOCET
| VV |  | 1,20*(2,36+0,90-1,80) |  | 1.752 | [13 empty] | VV | 2 | 2 | True | 0 | ROZPOCET
| VV |  | 2,20*(3,43+0,90-1,80) |  | 5.566 | [13 empty] | VV | 2 | 2 | True | 0 | ROZPOCET
| VV |  | Medzisúčet pohľad bočný pravý |  | 95.815 | [13 empty] | VV | 2 | 3 | True | 0 | ROZPOCET
| VV |  | "pohľad bočný ľavý" | [15 empty] | VV | 2 | 1 | True | 0 | ROZPOCET
| VV |  | 12,85*(7,63+0,90-1,80) |  | 86.481 | [13 empty] | VV | 2 | 2 | True | 0 | ROZPOCET
| VV |  | 2,50*(6,86+0,90-1,80) |  | 14.9 | [13 empty] | VV | 2 | 2 | True | 0 | ROZPOCET
| VV |  | 1,20*(2,36+0,90-1,80) |  | 1.752 | [13 empty] | VV | 2 | 2 | True | 0 | ROZPOCET
| VV |  | Medzisúčet pohľad bočný ľavý |  | 103.133 | [13 empty] | VV | 2 | 3 | True | 0 | ROZPOCET
| VV |  | "pohľad z dvora" | [15 empty] | VV | 2 | 1 | True | 0 | ROZPOCET
| VV |  | 34,90*(7,63+0,90-1,80) |  | 234.877 | [13 empty] | VV | 2 | 2 | True | 0 | ROZPOCET
| VV |  | 4,65*(3,43+0,90-1,80) |  | 11.765 | [13 empty] | VV | 2 | 2 | True | 0 | ROZPOCET
| VV |  | Medzisúčet pohľad z dvora" |  | 246.642 | [13 empty] | VV | 2 | 3 | True | 0 | ROZPOCET
| VV |  | "pohľad z ulice" | [15 empty] | VV | 2 | 1 | True | 0 | ROZPOCET
| VV |  | 32,85*(7,63+0,90-1,80)+2,05*(4,20-1,80) |  | 226.001 | [13 empty] | VV | 2 | 2 | True | 0 | ROZPOCET
| VV |  | 6,70*(3,43+0,90-1,80) |  | 16.951 | [13 empty] | VV | 2 | 2 | True | 0 | ROZPOCET
| VV |  | Medzisúčet pohľad z ulice" |  | 242.952 | [13 empty] | VV | 2 | 3 | True | 0 | ROZPOCET
| VV |  | Súčet |  | 688.542 | [13 empty] | VV | 2 | 4 | True | 1 | ROZPOCET
28 | K | 941941291 | Príplatok za prvý a každý ďalší i začatý mesiac použitia lešenia ľahkého pracovného radového s podlahami šírky nad 1,00 do 1,20 m, výšky do 10 m | m2 | 1377.084 |  | 0 | CS Cenekon 2016 01 |  |  | znížená |  | 0 | 0 | 0 | 0 | 0 | 4 | K | 2 |  |  |  | ROZPOCET | 0 | 0 | 0 | 0 | 0 | 2 | 0 | 4 | 1609956032
| VV |  | 688,542*2 'Přepočítané koeficientom množstva |  | 1377.084 | [13 empty] | VV | 2 | 2 | False | 1 | ROZPOCET
29 | K | 941941841 | Demontáž lešenia ľahkého pracovného radového s podlahami šírky nad 1,00 do 1,20 m, výšky do 10 m | m2 | 688.542 |  | 0 | CS Cenekon 2016 01 |  |  | znížená |  | 0 | 0.02571 | 17.7024 | 0 | 0 | 4 | K | 2 |  |  |  | ROZPOCET | 0 | 0 | 0 | 0 | 0 | 2 | 0 | 4 | 1199409569
30 | K | 953945102.1 | BAUMIT Soklový profil SL 20 (hliníkový) | m | 112.25 |  | 0 |  |  |  | znížená |  | 0 | 0.00042 | 0.047145 | 0 | 0 | 4 | K | 2 |  |  |  | ROZPOCET | 0 | 0 | 0 | 0 | 0 | 2 | 0 | 4 | 1945053806
| VV |  | "pohľad bočný pravý" | [15 empty] | VV | 2 | 1 | True | 0 | ROZPOCET
| VV |  | 2,60+12,45-0,90+2,50+1,20+2,20 |  | 20.05 | [13 empty] | VV | 2 | 2 | True | 0 | ROZPOCET
| VV |  | Medzisúčet pohľad bočný pravý |  | 20.05 | [13 empty] | VV | 2 | 3 | True | 0 | ROZPOCET
| VV |  | "pohľad bočný ľavý" | [15 empty] | VV | 2 | 1 | True | 0 | ROZPOCET
| VV |  | 12,85+2,50+1,20 |  | 16.55 | [13 empty] | VV | 2 | 2 | True | 0 | ROZPOCET
| VV |  | Medzisúčet pohľad bočný ľavý |  | 16.55 | [13 empty] | VV | 2 | 3 | True | 0 | ROZPOCET
| VV |  | "pohľad z dvora" | [15 empty] | VV | 2 | 1 | True | 0 | ROZPOCET
| VV |  | 34,90+4,65 |  | 39.55 | [13 empty] | VV | 2 | 2 | True | 0 | ROZPOCET
| VV |  | Medzisúčet pohľad z dvora" |  | 39.55 | [13 empty] | VV | 2 | 3 | True | 0 | ROZPOCET
| VV |  | "pohľad z ulice" | [15 empty] | VV | 2 | 1 | True | 0 | ROZPOCET
| VV |  | 32,85-3,45+6,70 |  | 36.1 | [13 empty] | VV | 2 | 2 | True | 0 | ROZPOCET
| VV |  | Medzisúčet pohľad z ulice" |  | 36.1 | [13 empty] | VV | 2 | 3 | True | 0 | ROZPOCET
| VV |  | Súčet |  | 112.25 | [13 empty] | VV | 2 | 4 | True | 1 | ROZPOCET
31 | K | 953945111 | BAUMIT Rohová lišta hliníková | m | 135.52 |  | 0 | CS CENEKON 2019 01 |  |  | znížená |  | 0 | 3e-05 | 0.0040656 | 0 | 0 | 4 | K | 2 |  |  |  | ROZPOCET | 0 | 0 | 0 | 0 | 0 | 2 | 0 | 4 | 606467557
| VV |  | "pohľad bočný pravý" | [15 empty] | VV | 2 | 1 | True | 0 | ROZPOCET
| VV |  | 7,63+4,20 |  | 11.83 | [13 empty] | VV | 2 | 2 | True | 0 | ROZPOCET
| VV |  | 3,43*3 |  | 10.29 | [13 empty] | VV | 2 | 2 | True | 0 | ROZPOCET
| VV |  | 6,86 |  | 6.86 | [13 empty] | VV | 2 | 2 | True | 0 | ROZPOCET
| VV |  | 2,36 |  | 2.36 | [13 empty] | VV | 2 | 2 | True | 0 | ROZPOCET
| VV |  | Medzisúčet pohľad bočný pravý |  | 31.34 | [13 empty] | VV | 2 | 3 | True | 0 | ROZPOCET
| VV |  | "pohľad bočný ľavý" | [15 empty] | VV | 2 | 1 | True | 0 | ROZPOCET
| VV |  | 7,63*2 |  | 15.26 | [13 empty] | VV | 2 | 2 | True | 0 | ROZPOCET
| VV |  | 6,86 |  | 6.86 | [13 empty] | VV | 2 | 2 | True | 0 | ROZPOCET
| VV |  | 2,36 |  | 2.36 | [13 empty] | VV | 2 | 2 | True | 0 | ROZPOCET
| VV |  | Medzisúčet pohľad bočný ľavý |  | 24.48 | [13 empty] | VV | 2 | 3 | True | 0 | ROZPOCET
| VV |  | "pohľad z dvora" | [15 empty] | VV | 2 | 1 | True | 0 | ROZPOCET
| VV |  | 33,50*2 |  | 67 | [13 empty] | VV | 2 | 2 | True | 0 | ROZPOCET
| VV |  | 6,35*2 |  | 12.7 | [13 empty] | VV | 2 | 2 | True | 0 | ROZPOCET
| VV |  | Medzisúčet pohľad z dvora" |  | 79.7 | [13 empty] | VV | 2 | 3 | True | 0 | ROZPOCET
| VV |  | Súčet |  | 135.52 | [13 empty] | VV | 2 | 4 | True | 1 | ROZPOCET
32 | K | 953995115 | BAUMIT Nadokenná lišta s odkvapovým nosom (PVC) | m | 116.1 |  | 0 | CS CENEKON 2019 01 |  |  | znížená |  | 0 | 0.0001 | 0.01161 | 0 | 0 | 4 | K | 2 |  |  |  | ROZPOCET | 0 | 0 | 0 | 0 | 0 | 2 | 0 | 4 | -1473046949
| VV |  | "I. a II.NP" | [15 empty] | VV | 2 | 1 | True | 0 | ROZPOCET
| VV |  | "pohľad bočný pravý" | [15 empty] | VV | 2 | 1 | True | 0 | ROZPOCET
| VV |  | 1,56 |  | 1.56 | [13 empty] | VV | 2 | 2 | True | 0 | ROZPOCET
| VV |  | 0,9 |  | 0.9 | [13 empty] | VV | 2 | 2 | True | 0 | ROZPOCET
| VV |  | 2,16 |  | 2.16 | [13 empty] | VV | 2 | 2 | True | 0 | ROZPOCET
| VV |  | 0,56*4 |  | 2.24 | [13 empty] | VV | 2 | 2 | True | 0 | ROZPOCET
| VV |  | 0,56*1 |  | 0.56 | [13 empty] | VV | 2 | 2 | True | 0 | ROZPOCET
| VV |  | Medzisúčet pohľad bočný pravý |  | 7.42 | [13 empty] | VV | 2 | 3 | True | 0 | ROZPOCET
| VV |  | "pohľad bočný ľavý" | [15 empty] | VV | 2 | 1 | True | 0 | ROZPOCET
| VV |  | 0,57*2*2 |  | 2.28 | [13 empty] | VV | 2 | 2 | True | 0 | ROZPOCET
| VV |  | 0,56*2*2 |  | 2.24 | [13 empty] | VV | 2 | 2 | True | 0 | ROZPOCET
| VV |  | Medzisúčet pohľad bočný ľavý |  | 4.52 | [13 empty] | VV | 2 | 3 | True | 0 | ROZPOCET
| VV |  | "pohľad z dvora" | [15 empty] | VV | 2 | 1 | True | 0 | ROZPOCET
| VV |  | 1,76*14*2 |  | 49.28 | [13 empty] | VV | 2 | 2 | True | 0 | ROZPOCET
| VV |  | Medzisúčet pohľad z dvora" |  | 49.28 | [13 empty] | VV | 2 | 3 | True | 0 | ROZPOCET
| VV |  | "pohľad z ulice" | [15 empty] | VV | 2 | 1 | True | 0 | ROZPOCET
| VV |  | 1,76*3*2 |  | 10.56 | [13 empty] | VV | 2 | 2 | True | 0 | ROZPOCET
| VV |  | 1,70*2 |  | 3.4 | [13 empty] | VV | 2 | 2 | True | 0 | ROZPOCET
| VV |  | 1,36*2 |  | 2.72 | [13 empty] | VV | 2 | 2 | True | 0 | ROZPOCET
| VV |  | 3,45 |  | 3.45 | [13 empty] | VV | 2 | 2 | True | 0 | ROZPOCET
| VV |  | 1,76*3*2 |  | 10.56 | [13 empty] | VV | 2 | 2 | True | 0 | ROZPOCET
| VV |  | 1,70*2 |  | 3.4 | [13 empty] | VV | 2 | 2 | True | 0 | ROZPOCET
| VV |  | 1,36*2 |  | 2.72 | [13 empty] | VV | 2 | 2 | True | 0 | ROZPOCET
| VV |  | 4,06 |  | 4.06 | [13 empty] | VV | 2 | 2 | True | 0 | ROZPOCET
| VV |  | Medzisúčet pohľad z ulice" |  | 40.87 | [13 empty] | VV | 2 | 3 | True | 0 | ROZPOCET
| VV |  | "sokel" | [15 empty] | VV | 2 | 1 | True | 0 | ROZPOCET
| VV |  | 0,56*4 |  | 2.24 | [13 empty] | VV | 2 | 2 | True | 0 | ROZPOCET
| VV |  | 0,56*14 |  | 7.84 | [13 empty] | VV | 2 | 2 | True | 0 | ROZPOCET
| VV |  | 1,31*3 |  | 3.93 | [13 empty] | VV | 2 | 2 | True | 0 | ROZPOCET
| VV |  | Medzisúčet sokel |  | 14.01 | [13 empty] | VV | 2 | 3 | True | 0 | ROZPOCET
| VV |  | Súčet |  | 116.1 | [13 empty] | VV | 2 | 4 | True | 1 | ROZPOCET
33 | K | 953995183 | BAUMIT Okenný a dverový dilatačný profil Basic (plastový) | m | 362.4 |  | 0 | CS CENEKON 2019 01 |  |  | znížená |  | 0 | 0.00023 | 0.083352 | 0 | 0 | 4 | K | 2 |  |  |  | ROZPOCET | 0 | 0 | 0 | 0 | 0 | 2 | 0 | 4 | 122777523
| VV |  | "I. a II.NP" | [15 empty] | VV | 2 | 1 | True | 0 | ROZPOCET
| VV |  | "pohľad bočný pravý" | [15 empty] | VV | 2 | 1 | True | 0 | ROZPOCET
| VV |  | (1,56+1,50*2) |  | 4.56 | [13 empty] | VV | 2 | 2 | True | 0 | ROZPOCET
| VV |  | (0,9+2,20*2) |  | 5.3 | [13 empty] | VV | 2 | 2 | True | 0 | ROZPOCET
| VV |  | (2,16+1,50*2) |  | 5.16 | [13 empty] | VV | 2 | 2 | True | 0 | ROZPOCET
| VV |  | (0,56+1,20*2)*4 |  | 11.84 | [13 empty] | VV | 2 | 2 | True | 0 | ROZPOCET
| VV |  | (0,56+0,60*2)*1 |  | 1.76 | [13 empty] | VV | 2 | 2 | True | 0 | ROZPOCET
| VV |  | Medzisúčet pohľad bočný pravý |  | 28.62 | [13 empty] | VV | 2 | 3 | True | 0 | ROZPOCET
| VV |  | "pohľad bočný ľavý" | [15 empty] | VV | 2 | 1 | True | 0 | ROZPOCET
| VV |  | (0,57+1,20*2)*2*2 |  | 11.88 | [13 empty] | VV | 2 | 2 | True | 0 | ROZPOCET
| VV |  | (0,56+1,20*2)*2*2 |  | 11.84 | [13 empty] | VV | 2 | 2 | True | 0 | ROZPOCET
| VV |  | Medzisúčet pohľad bočný ľavý |  | 23.72 | [13 empty] | VV | 2 | 3 | True | 0 | ROZPOCET
| VV |  | "pohľad z dvora" | [15 empty] | VV | 2 | 1 | True | 0 | ROZPOCET
| VV |  | (1,76+1,80*2)*14*2 |  | 150.08 | [13 empty] | VV | 2 | 2 | True | 0 | ROZPOCET
| VV |  | Medzisúčet pohľad z dvora" |  | 150.08 | [13 empty] | VV | 2 | 3 | True | 0 | ROZPOCET
| VV |  | "pohľad z ulice" | [15 empty] | VV | 2 | 1 | True | 0 | ROZPOCET
| VV |  | (1,76+1,80*2)*3*2 |  | 32.16 | [13 empty] | VV | 2 | 2 | True | 0 | ROZPOCET
| VV |  | (1,70+1,80*2)*2 |  | 10.6 | [13 empty] | VV | 2 | 2 | True | 0 | ROZPOCET
| VV |  | (1,36+1,80*2)*2 |  | 9.92 | [13 empty] | VV | 2 | 2 | True | 0 | ROZPOCET
| VV |  | (3,45+2,15*2) |  | 7.75 | [13 empty] | VV | 2 | 2 | True | 0 | ROZPOCET
| VV |  | (1,76+1,80*2)*3*2 |  | 32.16 | [13 empty] | VV | 2 | 2 | True | 0 | ROZPOCET
| VV |  | (1,70+1,80*2)*2 |  | 10.6 | [13 empty] | VV | 2 | 2 | True | 0 | ROZPOCET
| VV |  | (1,36+1,80*2)*2 |  | 9.92 | [13 empty] | VV | 2 | 2 | True | 0 | ROZPOCET
| VV |  | (4,06+1,80*2) |  | 7.66 | [13 empty] | VV | 2 | 2 | True | 0 | ROZPOCET
| VV |  | Medzisúčet pohľad z ulice" |  | 120.77 | [13 empty] | VV | 2 | 3 | True | 0 | ROZPOCET
| VV |  | "sokel" | [15 empty] | VV | 2 | 1 | True | 0 | ROZPOCET
| VV |  | (0,56+0,60*2)*4 |  | 7.04 | [13 empty] | VV | 2 | 2 | True | 0 | ROZPOCET
| VV |  | (0,56+0,60*2)*14 |  | 24.64 | [13 empty] | VV | 2 | 2 | True | 0 | ROZPOCET
| VV |  | (1,31+0,60*2)*3 |  | 7.53 | [13 empty] | VV | 2 | 2 | True | 0 | ROZPOCET
| VV |  | Medzisúčet sokel |  | 39.21 | [13 empty] | VV | 2 | 3 | True | 0 | ROZPOCET
| VV |  | Súčet |  | 362.4 | [13 empty] | VV | 2 | 4 | True | 1 | ROZPOCET
34 | K | 965042241 | Búranie podkladov pod dlažby, liatych dlažieb a mazanín,betón,liaty asfalt hr.nad 100 mm, plochy nad 4 m2 -2,20000t | m3 | 13.276 |  | 0 | CS CENEKON 2019 01 |  |  | znížená |  | 0 | 0 | 0 | 2.2 | 29.2072 | 4 | K | 2 |  |  |  | ROZPOCET | 0 | 0 | 0 | 0 | 0 | 2 | 0 | 4 | 229982648
| VV |  | "okapový chodník" | [15 empty] | VV | 2 | 1 | True | 0 | ROZPOCET
| VV |  | (12,850+39,550+2,60+12,450+6,70+2,20+10,22+2,20+2,50+1,20+1,20+2,50+2,20+12,266)*0,80*0,15 |  | 13.276 | [13 empty] | VV | 2 | 2 | True | 0 | ROZPOCET
| VV |  | Súčet |  | 13.276 | [13 empty] | VV | 2 | 4 | True | 1 | ROZPOCET
35 | K | 979081111 | Odvoz sutiny a vybúraných hmôt na skládku do 1 km | t | 30.032 |  | 0 | CS Cenekon 2015 02 |  |  | znížená |  | 0 | 0 | 0 | 0 | 0 | 4 | K | 2 |  |  |  | ROZPOCET | 0 | 0 | 0 | 0 | 0 | 2 | 0 | 4 | 1435465999
36 | K | 979081121 | Odvoz sutiny a vybúraných hmôt na skládku za každý ďalší 1 km | t | 450.48 |  | 0 | CS Cenekon 2015 02 |  |  | znížená |  | 0 | 0 | 0 | 0 | 0 | 4 | K | 2 |  |  |  | ROZPOCET | 0 | 0 | 0 | 0 | 0 | 2 | 0 | 4 | -615804235
| VV |  | 30,032*15 'Přepočítané koeficientom množstva |  | 450.48 | [13 empty] | VV | 2 | 2 | False | 1 | ROZPOCET
37 | K | 979089012 | Poplatok za skladovanie - betón, tehly, dlaždice (17 01 ), ostatné | t | 30.032 |  | 0 | CS Cenekon 2015 02 |  |  | znížená |  | 0 | 0 | 0 | 0 | 0 | 4 | K | 2 |  |  |  | ROZPOCET | 0 | 0 | 0 | 0 | 0 | 2 | 0 | 4 | -1098140338
| D | 99 | Presun hmôt HSV |  |  |  | 0 | [5 empty] | 0 |  | 0 |  | 0 | 1 | D | 1 |  |  |  | ROZPOCET | [6 empty] | 0
38 | K | 998011002 | Presun hmôt pre budovy (801, 803, 812), zvislá konštr. z tehál, tvárnic, z kovu výšky do 12 m | t | 241.47 |  | 0 | CS Cenekon 2016 01 |  |  | znížená |  | 0 | 0 | 0 | 0 | 0 | 4 | K | 2 |  |  |  | ROZPOCET | 0 | 0 | 0 | 0 | 0 | 2 | 0 | 4 | 1572902456
| D | PSV | Práce a dodávky PSV |  |  |  | 0 | [5 empty] | 0 |  | 2.3268 |  | 0.82468 | 2 | D | 0 |  |  |  | ROZPOCET | [6 empty] | 0
| D | 711 | Izolácie proti vode a vlhkosti |  |  |  | 0 | [5 empty] | 0 |  | 1.8344 |  | 0 | 2 | D | 1 |  |  |  | ROZPOCET | [6 empty] | 0
39 | K | 711112001 | Zhotovenie izolácie proti zemnej vlhkosti zvislá penetračným náterom za studena | m2 | 189.057 |  | 0 | CS CENEKON 2019 01 |  |  | znížená |  | 0 | 0 | 0 | 0 | 0 | 16 | K | 2 |  |  |  | ROZPOCET | 0 | 0 | 0 | 0 | 0 | 2 | 0 | 16 | 1856044122
| VV |  | (8,729+1,30+8,291+2,6+4,65+12,35+6,6+2,2+10,32+2,2+10,26+2,2+2,44)*(1,55+0,6+0,4) |  | 189.057 | [13 empty] | VV | 2 | 2 | True | 0 | ROZPOCET
| VV |  | Súčet |  | 189.057 | [13 empty] | VV | 2 | 4 | True | 1 | ROZPOCET
40 | M | 6285271360.1 | Penetračný náter, asfaltový lak a lepidlo, ICOPAL PRIMER CLASSIC/10 kg (penetračný náter klasický) | kg | 56.717 |  | 0 |  |  |  | znížená |  | 0 | 0.001 | 0.056717 | 0 | 0 | 32 | M | 2 |  |  |  | ROZPOCET | 0 | 0 | 0 | 0 | 0 | 2 | 0 | 16 | -1923561372
| VV |  | 189,057*0,3 'Přepočítané koeficientom množstva |  | 56.717 | [13 empty] | VV | 2 | 2 | False | 1 | ROZPOCET
41 | K | 711132107 | Zhotovenie izolácie proti zemnej vlhkosti nopovou fóloiu položenou voľne na ploche zvislej | m2 | 215.019 |  | 0 | CS CENEKON 2019 01 |  |  | znížená |  | 0 | 8e-05 | 0.017202 | 0 | 0 | 16 | K | 2 |  |  |  | ROZPOCET | 0 | 0 | 0 | 0 | 0 | 2 | 0 | 16 | -1130747867
| VV |  | (3,0+3,558+2,30+12,270+12,830+34,840+2,601+4,65+6,738+2,0+1,0+5,69+8,68+2,20+8,24+2,30+3,558+3,0)*1,80 |  | 215.019 | [13 empty] | VV | 2 | 2 | True | 0 | ROZPOCET
| VV |  | Súčet |  | 215.019 | [13 empty] | VV | 2 | 4 | True | 1 | ROZPOCET
42 | M | 283230002700 | Nopová HDPE fólia FONDALINE 500, výška nopu 8 mm, proti zemnej vlhkosti s radónovou ochranou, pre spodnú stavbu, ONDULINE | m2 | 247.272 |  | 0 | CS CENEKON 2019 01 |  |  | znížená |  | 0 | 0.002 | 0.49454 | 0 | 0 | 32 | M | 2 |  |  |  | ROZPOCET | 0 | 0 | 0 | 0 | 0 | 2 | 0 | 16 | -1548690931
| VV |  | 215,019*1,15 'Přepočítané koeficientom množstva |  | 247.272 | [13 empty] | VV | 2 | 2 | False | 1 | ROZPOCET
43 | K | 711142559 | Zhotovenie izolácie proti zemnej vlhkosti a tlakovej vode zvislá NAIP pritavením | m2 | 189.057 |  | 0 | CS CENEKON 2019 01 |  |  | znížená |  | 0 | 0.00054 | 0.10209 | 0 | 0 | 16 | K | 2 |  |  |  | ROZPOCET | 0 | 0 | 0 | 0 | 0 | 2 | 0 | 16 | -753414934
| VV |  | (8,729+1,30+8,291+2,6+4,65+12,35+6,6+2,2+10,32+2,2+10,26+2,2+2,44)*(1,55+0,6+0,4) |  | 189.057 | [13 empty] | VV | 2 | 2 | True | 0 | ROZPOCET
| VV |  | Súčet |  | 189.057 | [13 empty] | VV | 2 | 4 | True | 1 | ROZPOCET
44 | M | 628310001200 | Pás asfaltový FOALBIT AL S 40 pre spodné vrstvy hydroizolačných systémov (parotesná zábrana a protiradónová izolácia) | m2 | 226.868 |  | 0 | CS CENEKON 2019 01 |  |  | znížená |  | 0 | 0.00513 | 1.1638 | 0 | 0 | 32 | M | 2 |  |  |  | ROZPOCET | 0 | 0 | 0 | 0 | 0 | 2 | 0 | 16 | -338892285
| VV |  | 189,057*1,2 'Přepočítané koeficientom množstva |  | 226.868 | [13 empty] | VV | 2 | 2 | False | 1 | ROZPOCET
45 | K | 998711102 | Presun hmôt pre izoláciu proti vode v objektoch výšky nad 6 do 12 m | t | 1.834 |  | 0 | CS Cenekon 2016 01 |  |  | znížená |  | 0 | 0 | 0 | 0 | 0 | 16 | K | 2 |  |  |  | ROZPOCET | 0 | 0 | 0 | 0 | 0 | 2 | 0 | 16 | 1322085504
| D | 713 | Izolácie tepelné |  |  |  | 0 | [5 empty] | 0 |  | 0.20658 |  | 0 | 2 | D | 1 |  |  |  | ROZPOCET | [6 empty] | 0
46 | K | 713141131 | Montáž tepelnej izolácie striech plochých do 10° minerálnou vlnou, jednovrstvová prilep. za studena | m2 | 8.394 |  | 0 | CS CENEKON 2019 01 |  |  | znížená |  | 0 | 0.00115 | 0.0096531 | 0 | 0 | 16 | K | 2 |  |  |  | ROZPOCET | 0 | 0 | 0 | 0 | 0 | 2 | 0 | 16 | -1861684791
| VV |  | 1,22*5,11 |  | 6.234 | [13 empty] | VV | 2 | 2 | True | 0 | ROZPOCET
| VV |  | 1,80*1,20 |  | 2.16 | [13 empty] | VV | 2 | 2 | True | 0 | ROZPOCET
| VV |  | Súčet |  | 8.394 | [13 empty] | VV | 2 | 4 | True | 1 | ROZPOCET
47 | M | 631440010800 | Doska ISOVER TF PROFI 20, 200x600x1000 mm z kamennej vlny, vhodná pre izoláciu vonkajších kontaktných zatepľovacích systémov | m2 | 8.562 |  | 0 | CS CENEKON 2019 01 |  |  | znížená |  | 0 | 0.023 | 0.19693 | 0 | 0 | 32 | M | 2 |  |  |  | ROZPOCET | 0 | 0 | 0 | 0 | 0 | 2 | 0 | 16 | -791267603
| VV |  | 8,394*1,02 'Přepočítané koeficientom množstva |  | 8.562 | [13 empty] | VV | 2 | 2 | False | 1 | ROZPOCET
48 | K | 998713102 | Presun hmôt pre izolácie tepelné v objektoch výšky nad 6 m do 12 m | t | 0.207 |  | 0 | CS Cenekon 2015 02 |  |  | znížená |  | 0 | 0 | 0 | 0 | 0 | 16 | K | 2 |  |  |  | ROZPOCET | 0 | 0 | 0 | 0 | 0 | 2 | 0 | 16 | -789415710
| D | 721 | Zdravotech. vnútorná kanalizácia |  |  |  | 0 | [5 empty] | 0 |  | 0.1621 |  | 0 | 2 | D | 1 |  |  |  | ROZPOCET | [6 empty] | 0
49 | K | 721172111 | Potrubie z PVC rúr odpadové dažďové D120 | m | 63.82 |  | 0 | CS CENEKON 2017 01 |  |  | znížená |  | 0 | 0.00254 | 0.1621 | 0 | 0 | 16 | K | 2 |  |  |  | ROZPOCET | 0 | 0 | 0 | 0 | 0 | 2 | 0 | 16 | 1458402981
| VV |  | (6,50+1,45)*2 |  | 15.9 | [13 empty] | VV | 2 | 2 | True | 0 | ROZPOCET
| VV |  | (6,28+1,45)*4 |  | 30.92 | [13 empty] | VV | 2 | 2 | True | 0 | ROZPOCET
| VV |  | (7,05+1,45)*2 |  | 17 | [13 empty] | VV | 2 | 2 | True | 0 | ROZPOCET
| VV |  | Súčet |  | 63.82 | [13 empty] | VV | 2 | 4 | True | 1 | ROZPOCET
50 | K | 998721102 | Presun hmôt pre vnútornú kanalizáciu v objektoch výšky nad 6 do 12 m | t | 0.162 |  | 0 | CS CENEKON 2019 01 |  |  | znížená |  | 0 | 0 | 0 | 0 | 0 | 16 | K | 2 |  |  |  | ROZPOCET | 0 | 0 | 0 | 0 | 0 | 2 | 0 | 16 | 2135232984
| D | 764 | Konštrukcie klampiarske |  |  |  | 0 | [5 empty] | 0 |  | 0.12369 |  | 0.82468 | 2 | D | 1 |  |  |  | ROZPOCET | [6 empty] | 0
51 | K | 764311822 | Demontáž krytiny hladkej strešnej z tabúľ 2000 x 1000 mm, so sklonom do 30st., -0,00732t | m2 | 8.394 |  | 0 | CS Cenekon 2016 01 |  |  | znížená |  | 0 | 0 | 0 | 0.00732 | 0.061444 | 16 | K | 2 |  |  |  | ROZPOCET | 0 | 0 | 0 | 0 | 0 | 2 | 0 | 16 | 1204839743
| VV |  | 1,22*5,11 |  | 6.234 | [13 empty] | VV | 2 | 2 | True | 0 | ROZPOCET
| VV |  | 1,80*1,20 |  | 2.16 | [13 empty] | VV | 2 | 2 | True | 0 | ROZPOCET
| VV |  | Súčet |  | 8.394 | [13 empty] | VV | 2 | 4 | True | 1 | ROZPOCET
52 | K | 764313266 | Krytiny hladké z pozinkovaného farbeného PZf plechu, zo šablón veľ. do 0,5 m2, hr. plechu 0,8 mm, sklon do 30° | m2 | 8.394 |  | 0 | CS CENEKON 2019 01 |  |  | znížená |  | 0 | 0.00051 | 0.0042809 | 0 | 0 | 16 | K | 2 |  |  |  | ROZPOCET | 0 | 0 | 0 | 0 | 0 | 2 | 0 | 16 | -61235629
| VV |  | 1,22*5,11 |  | 6.234 | [13 empty] | VV | 2 | 2 | True | 0 | ROZPOCET
| VV |  | 1,80*1,20 |  | 2.16 | [13 empty] | VV | 2 | 2 | True | 0 | ROZPOCET
| VV |  | Súčet |  | 8.394 | [13 empty] | VV | 2 | 4 | True | 1 | ROZPOCET
53 | K | 764421550 | Oplechovanie odkvapov z poplastovaného plechu, r.š. 400 mm | m | 49.85 |  | 0 | CS CENEKON 2019 01 |  |  | znížená |  | 0 | 0.00033 | 0.01645 | 0 | 0 | 16 | K | 2 |  |  |  | ROZPOCET | 0 | 0 | 0 | 0 | 0 | 2 | 0 | 16 | -1356782485
| VV |  | 11,69+2,30+10,42+2,30+11,69 |  | 38.4 | [13 empty] | VV | 2 | 2 | True | 0 | ROZPOCET
| VV |  | 11,45 |  | 11.45 | [13 empty] | VV | 2 | 2 | True | 0 | ROZPOCET
| VV |  | Súčet |  | 49.85 | [13 empty] | VV | 2 | 4 | True | 1 | ROZPOCET
54 | K | 764323830 | Demontáž odkvapov na strechách s lepenkovou krytinou rš 330 mm, -0,00320t | m | 49.85 |  | 0 | CS CENEKON 2019 01 |  |  | znížená |  | 0 | 0 | 0 | 0.0032 | 0.15952 | 16 | K | 2 |  |  |  | ROZPOCET | 0 | 0 | 0 | 0 | 0 | 2 | 0 | 16 | 343883476
| VV |  | 11,69+2,30+10,42+2,30+11,69 |  | 38.4 | [13 empty] | VV | 2 | 2 | True | 0 | ROZPOCET
| VV |  | 11,45 |  | 11.45 | [13 empty] | VV | 2 | 2 | True | 0 | ROZPOCET
| VV |  | Súčet |  | 49.85 | [13 empty] | VV | 2 | 4 | True | 1 | ROZPOCET
55 | K | 764410550 | Oplechovanie parapetov z poplastovaného plechu, vrátane rohov r.š. 400 mm | m | 14.01 |  | 0 | CS CENEKON 2019 01 |  |  | znížená |  | 0 | 0.00041 | 0.0057441 | 0 | 0 | 16 | K | 2 |  |  |  | ROZPOCET | 0 | 0 | 0 | 0 | 0 | 2 | 0 | 16 | -765179997
| VV |  | 0,56*4 |  | 2.24 | [13 empty] | VV | 2 | 2 | True | 0 | ROZPOCET
| VV |  | 0,56*14 |  | 7.84 | [13 empty] | VV | 2 | 2 | True | 0 | ROZPOCET
| VV |  | 1,31*3 |  | 3.93 | [13 empty] | VV | 2 | 2 | True | 0 | ROZPOCET
| VV |  | Súčet |  | 14.01 | [13 empty] | VV | 2 | 4 | True | 1 | ROZPOCET
56 | K | 764410560 | Oplechovanie parapetov z poplastovaného plechu, vrátane rohov r.š. 500 mm | m | 97.74 |  | 0 | CS CENEKON 2019 01 |  |  | znížená |  | 0 | 0.00049 | 0.047893 | 0 | 0 | 16 | K | 2 |  |  |  | ROZPOCET | 0 | 0 | 0 | 0 | 0 | 2 | 0 | 16 | -1281222437
| VV |  | "I. a II.NP" | [15 empty] | VV | 2 | 1 | True | 0 | ROZPOCET
| VV |  | "pohľad bočný pravý" | [15 empty] | VV | 2 | 1 | True | 0 | ROZPOCET
| VV |  | 1,56 |  | 1.56 | [13 empty] | VV | 2 | 2 | True | 0 | ROZPOCET
| VV |  | 2,16 |  | 2.16 | [13 empty] | VV | 2 | 2 | True | 0 | ROZPOCET
| VV |  | 0,56*4 |  | 2.24 | [13 empty] | VV | 2 | 2 | True | 0 | ROZPOCET
| VV |  | 0,56 |  | 0.56 | [13 empty] | VV | 2 | 2 | True | 0 | ROZPOCET
| VV |  | Medzisúčet pohľad bočný pravý |  | 6.52 | [13 empty] | VV | 2 | 3 | True | 0 | ROZPOCET
| VV |  | "pohľad bočný ľavý" | [15 empty] | VV | 2 | 1 | True | 0 | ROZPOCET
| VV |  | 0,57*2*2 |  | 2.28 | [13 empty] | VV | 2 | 2 | True | 0 | ROZPOCET
| VV |  | 0,56*2*2 |  | 2.24 | [13 empty] | VV | 2 | 2 | True | 0 | ROZPOCET
| VV |  | Medzisúčet pohľad bočný ľavý |  | 4.52 | [13 empty] | VV | 2 | 3 | True | 0 | ROZPOCET
| VV |  | "pohľad z dvora" | [15 empty] | VV | 2 | 1 | True | 0 | ROZPOCET
| VV |  | 1,76*14*2 |  | 49.28 | [13 empty] | VV | 2 | 2 | True | 0 | ROZPOCET
| VV |  | Medzisúčet pohľad z dvora" |  | 49.28 | [13 empty] | VV | 2 | 3 | True | 0 | ROZPOCET
| VV |  | "pohľad z ulice" | [15 empty] | VV | 2 | 1 | True | 0 | ROZPOCET
| VV |  | 1,76*3*2 |  | 10.56 | [13 empty] | VV | 2 | 2 | True | 0 | ROZPOCET
| VV |  | 1,70*2 |  | 3.4 | [13 empty] | VV | 2 | 2 | True | 0 | ROZPOCET
| VV |  | 1,36*2 |  | 2.72 | [13 empty] | VV | 2 | 2 | True | 0 | ROZPOCET
| VV |  | 1,76*3*2 |  | 10.56 | [13 empty] | VV | 2 | 2 | True | 0 | ROZPOCET
| VV |  | 1,70*2 |  | 3.4 | [13 empty] | VV | 2 | 2 | True | 0 | ROZPOCET
| VV |  | 1,36*2 |  | 2.72 | [13 empty] | VV | 2 | 2 | True | 0 | ROZPOCET
| VV |  | 4,06 |  | 4.06 | [13 empty] | VV | 2 | 2 | True | 0 | ROZPOCET
| VV |  | Medzisúčet pohľad z ulice" |  | 37.42 | [13 empty] | VV | 2 | 3 | True | 0 | ROZPOCET
| VV |  | Súčet |  | 97.74 | [13 empty] | VV | 2 | 4 | True | 1 | ROZPOCET
57 | K | 764410850 | Demontáž oplechovania parapetov rš od 100 do 330 mm, -0,00135t | m | 111.75 |  | 0 | CS CENEKON 2019 01 |  |  | znížená |  | 0 | 0 | 0 | 0.00135 | 0.15086 | 16 | K | 2 |  |  |  | ROZPOCET | 0 | 0 | 0 | 0 | 0 | 2 | 0 | 16 | -1052457955
| VV |  | "Suterén" | [15 empty] | VV | 2 | 1 | True | 0 | ROZPOCET
| VV |  | 0,56*4 |  | 2.24 | [13 empty] | VV | 2 | 2 | True | 0 | ROZPOCET
| VV |  | 0,56*14 |  | 7.84 | [13 empty] | VV | 2 | 2 | True | 0 | ROZPOCET
| VV |  | 1,31*3 |  | 3.93 | [13 empty] | VV | 2 | 2 | True | 0 | ROZPOCET
| VV |  | Medzisúčet suterén |  | 14.01 | [13 empty] | VV | 2 | 3 | True | 0 | ROZPOCET
| VV |  | "I. a II.NP" | [15 empty] | VV | 2 | 1 | True | 0 | ROZPOCET
| VV |  | "pohľad bočný pravý" | [15 empty] | VV | 2 | 1 | True | 0 | ROZPOCET
| VV |  | 1,56 |  | 1.56 | [13 empty] | VV | 2 | 2 | True | 0 | ROZPOCET
| VV |  | 2,16 |  | 2.16 | [13 empty] | VV | 2 | 2 | True | 0 | ROZPOCET
| VV |  | 0,56*4 |  | 2.24 | [13 empty] | VV | 2 | 2 | True | 0 | ROZPOCET
| VV |  | 0,56 |  | 0.56 | [13 empty] | VV | 2 | 2 | True | 0 | ROZPOCET
| VV |  | Medzisúčet pohľad bočný pravý |  | 6.52 | [13 empty] | VV | 2 | 3 | True | 0 | ROZPOCET
| VV |  | "pohľad bočný ľavý" | [15 empty] | VV | 2 | 1 | True | 0 | ROZPOCET
| VV |  | 0,57*2*2 |  | 2.28 | [13 empty] | VV | 2 | 2 | True | 0 | ROZPOCET
| VV |  | 0,56*2*2 |  | 2.24 | [13 empty] | VV | 2 | 2 | True | 0 | ROZPOCET
| VV |  | Medzisúčet pohľad bočný ľavý |  | 4.52 | [13 empty] | VV | 2 | 3 | True | 0 | ROZPOCET
| VV |  | "pohľad z dvora" | [15 empty] | VV | 2 | 1 | True | 0 | ROZPOCET
| VV |  | 1,76*14*2 |  | 49.28 | [13 empty] | VV | 2 | 2 | True | 0 | ROZPOCET
| VV |  | Medzisúčet pohľad z dvora" |  | 49.28 | [13 empty] | VV | 2 | 3 | True | 0 | ROZPOCET
| VV |  | "pohľad z ulice" | [15 empty] | VV | 2 | 1 | True | 0 | ROZPOCET
| VV |  | 1,76*3*2 |  | 10.56 | [13 empty] | VV | 2 | 2 | True | 0 | ROZPOCET
| VV |  | 1,70*2 |  | 3.4 | [13 empty] | VV | 2 | 2 | True | 0 | ROZPOCET
| VV |  | 1,36*2 |  | 2.72 | [13 empty] | VV | 2 | 2 | True | 0 | ROZPOCET
| VV |  | 1,76*3*2 |  | 10.56 | [13 empty] | VV | 2 | 2 | True | 0 | ROZPOCET
| VV |  | 1,70*2 |  | 3.4 | [13 empty] | VV | 2 | 2 | True | 0 | ROZPOCET
| VV |  | 1,36*2 |  | 2.72 | [13 empty] | VV | 2 | 2 | True | 0 | ROZPOCET
| VV |  | 4,06 |  | 4.06 | [13 empty] | VV | 2 | 2 | True | 0 | ROZPOCET
| VV |  | Medzisúčet pohľad z ulice" |  | 37.42 | [13 empty] | VV | 2 | 3 | True | 0 | ROZPOCET
| VV |  | Súčet |  | 111.75 | [13 empty] | VV | 2 | 4 | True | 1 | ROZPOCET
58 | K | 764421560 | Oplechovanie ríms, balkónov, terás z poplastovaného plechu, r.š. 500 mm | m | 33.5 |  | 0 | CS CENEKON 2019 01 |  |  | znížená |  | 0 | 0.00041 | 0.013735 | 0 | 0 | 16 | K | 2 |  |  |  | ROZPOCET | 0 | 0 | 0 | 0 | 0 | 2 | 0 | 16 | 30891108
| VV |  | 33,50 |  | 33.5 | [13 empty] | VV | 2 | 2 | True | 0 | ROZPOCET
| VV |  | Súčet |  | 33.5 | [13 empty] | VV | 2 | 4 | True | 1 | ROZPOCET
59 | K | 764421850 | Demontáž oplechovania ríms rš od 250 do 330 mm, -0,00175t | m | 33.5 |  | 0 | CS CENEKON 2019 01 |  |  | znížená |  | 0 | 0 | 0 | 0.00175 | 0.058625 | 16 | K | 2 |  |  |  | ROZPOCET | 0 | 0 | 0 | 0 | 0 | 2 | 0 | 16 | 1370880471
| VV |  | 33,50 |  | 33.5 | [13 empty] | VV | 2 | 2 | True | 0 | ROZPOCET
| VV |  | Súčet |  | 33.5 | [13 empty] | VV | 2 | 4 | True | 1 | ROZPOCET
60 | K | 764430540 | Oplechovanie muriva a atík z poplastovaného plechu, vrátane rohov r.š. 600 mm | m | 72.62 |  | 0 | CS CENEKON 2019 01 |  |  | znížená |  | 0 | 0.00049 | 0.035584 | 0 | 0 | 16 | K | 2 |  |  |  | ROZPOCET | 0 | 0 | 0 | 0 | 0 | 2 | 0 | 16 | 1320215407
| VV |  | (12,910+33,80+12,910) |  | 59.62 | [13 empty] | VV | 2 | 2 | True | 0 | ROZPOCET
| VV |  | (2,12+6,23+4,65) |  | 13 | [13 empty] | VV | 2 | 2 | True | 0 | ROZPOCET
| VV |  | Súčet |  | 72.62 | [13 empty] | VV | 2 | 4 | True | 1 | ROZPOCET
61 | K | 764430840 | Demontáž oplechovania múrov a nadmuroviek rš od 330 do 500 mm, -0,00230t | m | 72.62 |  | 0 | CS CENEKON 2019 01 |  |  | znížená |  | 0 | 0 | 0 | 0.0023 | 0.16703 | 16 | K | 2 |  |  |  | ROZPOCET | 0 | 0 | 0 | 0 | 0 | 2 | 0 | 16 | -39980961
| VV |  | (12,910+33,80+12,910) |  | 59.62 | [13 empty] | VV | 2 | 2 | True | 0 | ROZPOCET
| VV |  | (2,12+6,23+4,65) |  | 13 | [13 empty] | VV | 2 | 2 | True | 0 | ROZPOCET
| VV |  | Súčet |  | 72.62 | [13 empty] | VV | 2 | 4 | True | 1 | ROZPOCET
62 | K | 764454803 | Demontáž odpadových rúr kruhových, s priemerom 150 mm, -0,00356t | m | 63.82 |  | 0 | CS Cenekon 2016 01 |  |  | znížená |  | 0 | 0 | 0 | 0.00356 | 0.2272 | 16 | K | 2 |  |  |  | ROZPOCET | 0 | 0 | 0 | 0 | 0 | 2 | 0 | 16 | -643668523
| VV |  | (6,50+1,45)*2 |  | 15.9 | [13 empty] | VV | 2 | 2 | True | 0 | ROZPOCET
| VV |  | (6,28+1,45)*4 |  | 30.92 | [13 empty] | VV | 2 | 2 | True | 0 | ROZPOCET
| VV |  | (7,05+1,45)*2 |  | 17 | [13 empty] | VV | 2 | 2 | True | 0 | ROZPOCET
| VV |  | Súčet |  | 63.82 | [13 empty] | VV | 2 | 4 | True | 1 | ROZPOCET
63 | K | 998764102 | Presun hmôt pre konštrukcie klampiarske v objektoch výšky nad 6 do 12 m | t | 0.124 |  | 0 | CS Cenekon 2016 01 |  |  | znížená |  | 0 | 0 | 0 | 0 | 0 | 16 | K | 2 |  |  |  | ROZPOCET | 0 | 0 | 0 | 0 | 0 | 2 | 0 | 16 | -1660613635
| D | M | Práce a dodávky M |  |  |  | 0 | [5 empty] | 0 |  | 0.079692 |  | 0.00839 | 3 | D | 0 |  |  |  | ROZPOCET | [6 empty] | 0
| D | 21-M | Elektromontáže |  |  |  | 0 | [5 empty] | 0 |  | 0.044332 |  | 0.0081 | 3 | D | 1 |  |  |  | ROZPOCET | [6 empty] | 0
64 | K | 210220001 | Uzemňovacie vedenie na povrchu FeZn drôt zvodový Ø 8-10 | m | 4.5 |  | 0 | CS CENEKON 2019 01 |  |  | znížená |  | 0 | 0 | 0 | 0 | 0 | 64 | K | 2 |  |  |  | ROZPOCET | 0 | 0 | 0 | 0 | 0 | 2 | 0 | 64 | -1762170838
| VV |  | 1,50*3 |  | 4.5 | [13 empty] | VV | 2 | 2 | True | 0 | ROZPOCET
| VV |  | Súčet |  | 4.5 | [13 empty] | VV | 2 | 4 | True | 1 | ROZPOCET
65 | M | 354410054810 | Drôt bleskozvodový FeZn, d 10 mm, PVC | m | 4.5 |  | 0 | CS CENEKON 2019 01 |  |  | znížená |  | 0 | 0 | 0 | 0 | 0 | 128 | M | 2 |  |  |  | ROZPOCET | 0 | 0 | 0 | 0 | 0 | 2 | 0 | 128 | 966522138
66 | K | 210220241 | Svorka FeZn krížová SK a diagonálna krížová DKS | ks | 8 |  | 0 | CS CENEKON 2019 01 |  |  | znížená |  | 0 | 0 | 0 | 0 | 0 | 64 | K | 2 |  |  |  | ROZPOCET | 0 | 0 | 0 | 0 | 0 | 2 | 0 | 64 | 1575952648
67 | M | 354410002500 | Svorka FeZn krížová označenie SK | ks | 8 |  | 0 | CS CENEKON 2019 01 |  |  | znížená |  | 0 | 0.00022 | 0.00176 | 0 | 0 | 128 | M | 2 |  |  |  | ROZPOCET | 0 | 0 | 0 | 0 | 0 | 2 | 0 | 128 | -41376876
68 | K | 210220246 | Svorka FeZn na odkvapový žľab SO | ks | 9 |  | 0 | CS CENEKON 2019 01 |  |  | znížená |  | 0 | 0 | 0 | 0 | 0 | 64 | K | 2 |  |  |  | ROZPOCET | 0 | 0 | 0 | 0 | 0 | 2 | 0 | 64 | 1489570116
69 | M | 354410004200 | Svorka FeZn odkvapová označenie SO | ks | 9 |  | 0 | CS CENEKON 2019 01 |  |  | znížená |  | 0 | 0.00029 | 0.00261 | 0 | 0 | 128 | M | 2 |  |  |  | ROZPOCET | 0 | 0 | 0 | 0 | 0 | 2 | 0 | 128 | 1796109482
70 | K | 210220250 | Svorka FeZn univerzálna SU, SU A-B | ks | 28 |  | 0 | CS CENEKON 2019 01 |  |  | znížená |  | 0 | 0 | 0 | 0 | 0 | 64 | K | 2 |  |  |  | ROZPOCET | 0 | 0 | 0 | 0 | 0 | 2 | 0 | 64 | -1523488643
| VV |  | 7*4 |  | 28 | [13 empty] | VV | 2 | 2 | True | 1 | ROZPOCET
71 | M | 354410005800 | Svorka FeZn univerzálna označenie SU | ks | 28 |  | 0 | CS CENEKON 2019 01 |  |  | znížená |  | 0 | 0.00017 | 0.00476 | 0 | 0 | 128 | M | 2 |  |  |  | ROZPOCET | 0 | 0 | 0 | 0 | 0 | 2 | 0 | 128 | -1397802697
72 | K | 210220309 | Svorka k zachytavacej tyči FeZn SJ 02m OB a SR 03 OB | ks | 120 |  | 0 | CS CENEKON 2019 01 |  |  | znížená |  | 0 | 0 | 0 | 0 | 0 | 64 | K | 2 |  |  |  | ROZPOCET | 0 | 0 | 0 | 0 | 0 | 2 | 0 | 64 | 1565315620
| VV |  | (8,5/0,5)*6 |  | 102 | [13 empty] | VV | 2 | 2 | True | 0 | ROZPOCET
| VV |  | (4,5/0,5)*2 |  | 18 | [13 empty] | VV | 2 | 2 | True | 0 | ROZPOCET
| VV |  | Súčet |  | 120 | [13 empty] | VV | 2 | 4 | True | 1 | ROZPOCET
73 | M | 354410068700 | Držiak FeZn k zachytávacej tyči k OB ocelový žiarovo zinkovaný označenie SJ 02m OB D=25 mm | ks | 120 |  | 0 | CS CENEKON 2019 01 |  |  | znížená |  | 0 | 0.00022 | 0.0264 | 0 | 0 | 128 | M | 2 |  |  |  | ROZPOCET | 0 | 0 | 0 | 0 | 0 | 2 | 0 | 128 | -751106349
74 | K | 210220800 | Uzemňovacie vedenie na povrchu AlMgSi drôt zvodový Ø 8-10 | m | 65.2 |  | 0 | CS CENEKON 2019 01 |  |  | znížená |  | 0 | 0 | 0 | 0 | 0 | 64 | K | 2 |  |  |  | ROZPOCET | 0 | 0 | 0 | 0 | 0 | 2 | 0 | 64 | 1593820868
| VV |  | (4,5+2,0-0,6)*2 |  | 11.8 | [13 empty] | VV | 2 | 2 | True | 0 | ROZPOCET
| VV |  | (8,5+1,0-0,6)*6 |  | 53.4 | [13 empty] | VV | 2 | 2 | True | 0 | ROZPOCET
| VV |  | Súčet |  | 65.2 | [13 empty] | VV | 2 | 4 | True | 1 | ROZPOCET
75 | M | 354410064400 | Drôt bleskozvodový izolovaný zliatina AlMgSi označenie O 8 Al PVC | kg | 8.802 |  | 0 | CS CENEKON 2019 01 |  |  | znížená |  | 0 | 0.001 | 0.008802 | 0 | 0 | 128 | M | 2 |  |  |  | ROZPOCET | 0 | 0 | 0 | 0 | 0 | 2 | 0 | 128 | -438191403
| VV |  | 65,2*0,135 'Přepočítané koeficientom množstva |  | 8.802 | [13 empty] | VV | 2 | 2 | False | 1 | ROZPOCET
76 | K | 210964971 | Demontáž - uzemňovacie vedenie na povrchu nerez d 8-10 mm -0,00081 t | m | 10 |  | 0 | CS CENEKON 2019 01 |  |  | znížená |  | 0 | 0 | 0 | 0.00081 | 0.0081 | 64 | K | 2 |  |  |  | ROZPOCET | 0 | 0 | 0 | 0 | 0 | 2 | 0 | 64 | 46881771
| VV |  | 10,0*1 |  | 10 | [13 empty] | VV | 2 | 2 | True | 1 | ROZPOCET
77 | K | 998921203 | Presun hmôt pre montáž silnoprúdových rozvodov a zariadení v stavbe (objekte) výšky nad 7 do 24 m | % |  |  | 0 | CS CENEKON 2019 01 |  |  | znížená |  | 0 | 0 | 0 | 0 | 0 | 64 | K | 2 |  |  |  | ROZPOCET | 0 | 0 | 0 | 0 | 0 | 2 | 0 | 64 | -1267214293
| D | 22-M | Montáže oznamovacích a zabezpečovacích zariadení |  |  |  | 0 | [5 empty] | 0 |  | 0.03536 |  | 0.00029 | 3 | D | 1 |  |  |  | ROZPOCET | [6 empty] | 0
78 | K | 210220247 | Svorka FeZn skúšobná SZ | ks | 8 |  | 0 | CS CENEKON 2019 01 |  |  | znížená |  | 0 | 0 | 0 | 0 | 0 | 64 | K | 2 |  |  |  | ROZPOCET | 0 | 0 | 0 | 0 | 0 | 2 | 0 | 64 | -312216080
79 | M | 354410004300 | Svorka FeZn skúšobná označenie SZ | ks | 8 |  | 0 | CS CENEKON 2019 01 |  |  | znížená |  | 0 | 0.00017 | 0.00136 | 0 | 0 | 128 | M | 2 |  |  |  | ROZPOCET | 0 | 0 | 0 | 0 | 0 | 2 | 0 | 128 | 1128116789
80 | K | 210960411 | Demontáž - krabica kruhová do dutých stien odbočná s viečkom, svorkovnicou vrátane odpojenia -0,00017 t | ks | 1 |  | 0 | CS CENEKON 2019 01 |  |  | znížená |  | 0 | 0 | 0 | 0.00017 | 0.00017 | 64 | K | 2 |  |  |  | ROZPOCET | 0 | 0 | 0 | 0 | 0 | 2 | 0 | 64 | 691863642
81 | K | 210964955 | Demontáž - svorka ECu 57F25 skúšobná SZ -0,00012 t | ks | 1 |  | 0 | CS CENEKON 2019 01 |  |  | znížená |  | 0 | 0 | 0 | 0.00012 | 0.00012 | 64 | K | 2 |  |  |  | ROZPOCET | 0 | 0 | 0 | 0 | 0 | 2 | 0 | 64 | 65294720
82 | K | 220111781 | Montáž uzemňovacej dosky FeZn 2000x250x3 vrátane pripojenia | ks | 3 |  | 0 | CS CENEKON 2019 01 |  |  | znížená |  | 0 | 0 | 0 | 0 | 0 | 64 | K | 2 |  |  |  | ROZPOCET | 0 | 0 | 0 | 0 | 0 | 2 | 0 | 64 | 333351831
83 | M | 354410055400 | Doska uzemňovacia FeZn s príložkami označenie ZD 02 | ks | 3 |  | 0 | CS CENEKON 2019 01 |  |  | znížená |  | 0 | 0.0112 | 0.0336 | 0 | 0 | 128 | M | 2 |  |  |  | ROZPOCET | 0 | 0 | 0 | 0 | 0 | 2 | 0 | 128 | 1307833898
84 | K | 220260007 | Krabica KO 125 pod omietku, upevnenie do pripraveného lôžka,zhot.otvorov,bez svoriek a zapojenia | ks | 8 |  | 0 | CS CENEKON 2019 01 |  |  | znížená |  | 0 | 0 | 0 | 0 | 0 | 64 | K | 2 |  |  |  | ROZPOCET | 0 | 0 | 0 | 0 | 0 | 2 | 0 | 64 | -1094377354
85 | M | 345410000500 | Krabica odbočná z PVC s viečkom pod omietku KO 125, šxvxh 132x132x72 mm, KOPOS | ks | 8 |  | 0 | CS CENEKON 2019 01 |  |  | znížená |  | 0 | 5e-05 | 0.0004 | 0 | 0 | 128 | M | 2 |  |  |  | ROZPOCET | 0 | 0 | 0 | 0 | 0 | 2 | 0 | 128 | 2034587156
86 | K | 998922203 | Presun hmôt pre montáž slaboprúdových rozvodov a zariadení v stavbe (objekte) výšky nad 7 do 24 m | % |  |  | 0 | CS CENEKON 2019 01 |  |  | znížená |  | 0 | 0 | 0 | 0 | 0 | 64 | K | 2 |  |  |  | ROZPOCET | 0 | 0 | 0 | 0 | 0 | 2 | 0 | 64 | 181658724
| D | 95-M | Revízie |  |  |  | 0 | [5 empty] | 0 |  | 0 |  | 0 | 3 | D | 1 |  |  |  | ROZPOCET | [6 empty] | 0
87 | K | 950105001 | Zistenie stavu zariadenia ochrany pred úderom blesku | zvod | 8 |  | 0 | CS CENEKON 2019 01 |  |  | znížená |  | 0 | 0 | 0 | 0 | 0 | 64 | K | 2 |  |  |  | ROZPOCET | 0 | 0 | 0 | 0 | 0 | 2 | 0 | 64 | -517738001
88 | K | 950105040 | Kontrola skrutiek, podpier, držiakov a svoriek bleskozvodu | ks | 176 |  | 0 | CS CENEKON 2019 01 |  |  | znížená |  | 0 | 0 | 0 | 0 | 0 | 64 | K | 2 |  |  |  | ROZPOCET | 0 | 0 | 0 | 0 | 0 | 2 | 0 | 64 | -1178836996
| VV |  | 8+9+28+120+8+3 |  | 176 | [13 empty] | VV | 2 | 2 | True | 0 | ROZPOCET
| VV |  | Súčet |  | 176 | [13 empty] | VV | 2 | 4 | True | 1 | ROZPOCET