## 6. Zadanie - na výšku
ZADANIE
Stavba: |  | ZŠ Tbiliská - rekonštrukcia strechy blok B1 - PVC fólia s EPS hr. 100 mm
Objekt:
Objednávateľ:
Zhotoviteľ: |  |  |  |  | Spracoval:
Miesto: |  |  |  |  | Dátum:
Č. | KCN | Kód položky | Popis | MJ | Množstvo celkom | Cena jednotková | Cena celkom
1 | 2 | 3 | 4 | 5 | 6 | 7 | 8
|  | HSV | Práce a dodávky HSV
|  | 6 | Úpravy povrchov, podlahy, osadenie
1 | 011 | 631591115 | Násyp pod podlahy, mazaniny a dlažby, popr. na plochých strechách, s utlačením a urovnaním povrchu, z keramzitu, vyspadovanie podkladu k vpustiam | m3 | 3.5
|  | 9 | Ostatné konštrukcie a práce-búranie
2 | 013 | 979011111 | Zvislá doprava sutiny a vybúraných hmôt za prvé podlažie nad alebo pod základným podlažím | t | 1.625
3 | 013 | 979011121 | Zvislá doprava sutiny a vybúraných hmôt za každé ďalšie podlažie | t | 3.25
4 | 013 | 979081111 | Odvoz sutiny a vybúraných hmôt na skládku do 1 km | t | 1.625
5 | 013 | 979081121 | Odvoz sutiny a vybúraných hmôt na skládku za každý ďalší 1 km | t | 39
6 | 013 | 979082111 | Vnútrostavenisková doprava sutiny a vybúraných hmôt do 10 m | t | 1.625
7 | 013 | 979082121 | Vnútrostavenisková doprava sutiny a vybúraných hmôt za každých ďalších 5 m | t | 13
8 | 013 | 979089012 | Poplatok za skladovanie - betón, tehly, dlaždice (17 01 ), ostatné | t | 1.625
|  | 99 | Presun hmôt HSV
9 | 014 | 999281111 | Presun hmôt pre opravy a údržbu objektov vrátane vonkajších plášťov výšky do 25 m | t | 1.47
|  | PSV | Práce a dodávky PSV
|  | 711 | Izolácie proti vode a vlhkosti
10 | 711 | 711767278 | Zhotovenie detailov, oprac.rúr.prestupov na voľnú prírubu dotes.tmelom do 200 mm, odvetranie kanalizácie | ks | 14
11 | 283 | 283220001200 | Hydroizolačná fólia PVC-P napr. FATRAFOL 804, hr. 2 mm, š. 1,2 m, izolácia balkónov, strešných detailov, farba sivá | m2 | 21
12 | 711 | 711777278 | Zhotovenie detailov gumami strešných vpustí dotes. tmelom do 200 mm | ks | 3
13 | 286 | 286630023100 | Podlahový vpust HL predlžený s lapačom | ks | 3
|  | 712 | Izolácie striech, povlakové krytiny
14 | 711 | 712300841 | Odstránenie povlakovej krytiny na strechách plochých do 10° machu, -0,00200t | m2 | 511.4
15 | 711 | 712341559 | Zhotovenie povlak. krytiny striech plochých do 10° pásmi pritav. NAIP na celej ploche, oxidované pásy, podkladný pás parozábrany | m2 | 70
16 | 628 | 628310000900 | Pás asfaltový podkladový natavovací napr. G200S4 hr. 4,0 mm vystužený sklenou nosnou vložkou | m2 | 80.5
17 | 711 | 712370030 | Zhotovenie povlakovej krytiny striech plochých do 10° PVC-P fóliou prikotvením s lepením spoju | m2 | 437.9
18 | 283 | 283220002000 | Hydroizolačná fólia PVC-P napr. FATRAFOL 810, hr. 1,5 mm, š. 1,3 m, izolácia plochých striech, farba sivá | m2 | 503.585
19 | 311 | 311970001400 | Teleskop univerzálny NYLON d 50x95 mm, napr. FATRAFOL | ks | 2404.788
20 | 311 | 311970001500 | Vrut do porobetonu dĺžky 150 mm napr. FATRAFOL | ks | 2404.788
21 | 711 | 712873240 | Zhotovenie povlakovej krytiny vytiahnutím izol. povlaku PVC-P na konštrukcie prevyšujúce úroveň strechy nad 50 cm prikotvením so zváraným spojom | m2 | 73.5
22 | 283 | 283220002000-1 | Hydroizolačná fólia PVC-P napr. FATRAFOL 810, hr. 1,5 mm, š. 1,3 m, izolácia plochých striech, farba sivá | m2 | 88.2
23 | 245 | 245920000900 | Zálievka napr. Fatrafol Z 01, strešný doplnok, 2,5 kg | kg | 4.688
24 | 283 | 283770006400 | Detailová tvarovka kužel / vlnovec mPVC, napr.FATRAFOL | ks | 30
25 | 311 | 311970001500-1 | Vrut SK-RB Power do dĺžky 150 mm napr. FATRAFOL | ks | 367.5
26 | 553 | 553430005600 | Oceľová príponka r.š. 400, príslušenstvo napr. FATRAFOL | ks | 90
27 | 711 | 712973420 | Detaily k termoplastom všeobecne, kútový uholník z hrubopoplastovaného plechu RŠ 125 mm, ohyb 90-135° | m | 86
28 | 311 | 311690001000 | Rozperný nit d 6x30 mm do betónu, hliníkový, napr. FATRAFOL | ks | 430
29 | 711 | 712973620 | Detaily k termoplastom všeobecne, nárožný uholník z hrubopoplast. plechu RŠ 100 mm, ohyb 90-135° | m | 74
30 | 311 | 311690000100-1 | Nity hliníkové s plochou hlavou d 2,0x5 mm | tks | 370
31 | 711 | 712973760 | Detaily k termoplastom všeobecne, ukončujúci profil na stene tvaru "Z" pri ukončení z HPP rš 100 mm | m | 12
32 | 311 | 311690001000 | Rozperný nit d 6x30 mm do betónu, hliníkový, napr. FATRAFOL | ks | 96
33 | 711 | 712973895 | Detaily k termoplastom všeobecne, oplechovanie okraja odkvapovou lištou z hrubopolpast. plechu RŠ 330 mm | m | 80
34 | 311 | 311690001000 | Rozperný nit d 6x30 mm do betónu, hliníkový, napr. FATRAFOL | ks | 640
35 | 711 | 712990040 | Položenie geotextílie vodorovne alebo zvislo na strechy ploché do 10° | m2 | 511.4
36 | 693 | 693110001200 | Geotextília polypropylénová napr. Tatratex GTX N PP 300, šírka 1,27; 1,75-3,5 m, dĺžka 20-60; 90 m, hrúbka 2,7 mm, netkaná, MIVA | m2 | 588.11
37 | 283 | 283220001200 | Hydroizolačná fólia PVC-P napr. FATRAFOL 804, hr. 2 mm, š. 1,2 m, izolácia balkónov, strešných detailov, farba sivá | m2 | 14
38 | 711 | 998712202 | Presun hmôt pre izoláciu povlakovej krytiny v objektoch výšky nad 6 do 12 m | %
|  | 713 | Izolácie tepelné
39 | 713 | 713142255 | Montáž TI striech plochých do 10° polystyrénom, rozloženej v dvoch vrstvách, prikotvením | m2 | 437.9
40 | 283 | 283720007700 | Doska EPS 100S hr. 50 mm, na zateplenie podláh a plochých striech, napr. ISOVER | m2 | 893.316
41 | 713 | 713161510 | Montáž tepelnej izolácie striech atyky s XPS hr. 60mm | m | 78
42 | 283 | 283750000800 | Doska XPS STYRODUR 2800 C hr. 60 mm, zateplenie soklov, suterénov, podláh, ISOVER | m2 | 39.882
43 | 713 | 998713202 | Presun hmôt pre izolácie tepelné v objektoch výšky nad 6 m do 12 m | %
|  | 721 | Zdravotechnika - vnútorná kanalizácia
44 | 721 | 721210823 | Demontáž strešného vtoku DN 125, -0,02011t | ks | 3
45 | 721 | 721273145 | Ventilačná hlavica novodurová TP 05-002.10.-68 D 110/600 | ks | 14
46 | 721 | 998721202 | Presun hmôt pre vnútornú kanalizáciu v objektoch výšky nad 6 do 12 m | %
|  | 767 | Konštrukcie doplnkové kovové
47 | 767 | 767996803 | Demontáž ostatných doplnkov stavieb s hmotnosťou jednotlivých dielov konšt. nad 100 do 250 kg, STA antény, podpery, záťaže | kg | 150
Celkom