## Dopravná
ROZPOČET
Stavba: Dopravná 22 - športové ihrisko - výmena asfaltového povrchu za betónový
Mestská časť Bratislava Rača
P.Č. | KCN | Kód položky | Popis | MJ | Množstvo celkom | Cena jednotková | Cena celkom | Hmotnosť celkom
1 | 2 | 3 | 4 | 5 | 6 | 7 | 10 | 11
|  | HSV | Práce a dodávky HSV
|  | 1 | Zemné práce |  |  |  |  | 0
0 | 001 | 132201101 | Výkop ryhy do šírky 600 mm v horn.3 do 100 m3 | m3 | 18.72
|  | 5 | Komunikácie
4 | 221 | 564731111 | Podklad alebo kryt z kameniva hrubého drveného veľ. 32-63 mm s rozprestretím a zhutn.hr.100 mm | m2 | 46.8
|  |  | sietovina 6*15x6*15 | m2 | 397.5
|  | 5833310100 | Kamenivo hrubé ťažené 4-8mm B | t | 23.5
0 | 221 | 577161224 | Betón cestný s zhutnením, po zhutnení,) hr.120 mm | m3 | 39.75
|  | 5921745300 | Obrubník betónový 100x20x5 | ks | 76
|  | 917762111 | Osadenie chodník. obrubníka betónového ležateho s oporou z betónu prostého tr. C 10/12,5 do lôžka | m | 75
|  | 918101111 | Lôžko pod obrub., krajníky alebo obruby z dlažob. kociek z betónu prostého tr. C 10/12,5 | m3 | 3.375
|  | 9 | Ostatné konštrukcie a práce-búranie
8 | 221 | 919721211 | Dilatačné škáry vkladané v cementobet. kryte, s vyplnením škár asfaltovou zálievkou | m | 74
0 | 221 | 919722111 | Dilatačné škáry rezané v cementobetónovom kryte priečne rezanie škár šírky 2 až 5 mm | m | 74
0 | 013 | 9790811211 | poplatok za skladovanie stavebnej sute | t | 0
0 | 013 | 979082111 | Vnútrostavenisková doprava sutiny a vybúraných hmôt do 10 m | t | 0
17 | 013 | 979082121 | Vnútrostavenisková doprava sutiny a vybúraných hmôt za každých ďalších 5 m | t | 0
0 | 221 | 979082213 | Vodorovná doprava sutiny so zložením a hrubým urovnaním na vzdialenosť do 1 km | t | 0
18 | 221 | 979082219 | Príplatok k cene za každý ďalší aj začatý 1 km nad 1 km | t | 0
0 | 221 | 979087213 | Nakladanie na dopravné prostriedky pre vodorovnú dopravu vybúraných hmôt | t | 0
|  | 99 | Presun hmôt HSV
0 | 221 | 998224111 | Presun hmôt pre pozemné komunikácie s krytom monolitickým betónovým akejkoľvek dĺžky objektu | t | 0
Celkom
Celkom sDPH %