## dopravna
rezanie bm
vyznačené výtlky
| rozmer | m | výmera m2
Dopravná | 1.4 | 1.5 | 2.1 |  | 5.8
| 2 | 1.6 | 3.2 |  | 7.2
| 3 | 2.5 | 7.5 |  | 11
| 1.6 | 0.8 | 1.28 |  | 4.8
| 1.75 | 2.6 | 4.55 |  | 8.7
| 1 | 1 | 1 |  | 4
| 2 | 2 | 4 |  | 8
| 1.6 | 17.5 | 28 |  | 38.2
| 2 | 20 | 40 |  | 44
| 1 | 10 | 10 |  | 22
| 4.25 | 7 | 29.75 |  | 22.5
dopravna | celkom |  | 131.38 |  | 176.2
ROZPOČET
Stavba: Dopravná 49-53 - oprava výtlkov
Mestská časť Bratislava Rača
P.Č. | KCN | Kód položky | Popis | MJ | Množstvo celkom | Cena jednotková | Cena celkom | Hmotnosť celkom
1 | 2 | 3 | 4 | 5 | 6 | 7 | 10 | 11
|  | 1 | Zemné práce
3 | 221 | 113107141a | Odstránenie krytu do 200 m2 asfaltového,hr. vrstvy do 50 mm 0,098 t | m2 | 131.38
1 | 221 | 113107146 | Odstránenie podkladu alebo krytu asfaltového do 200 m2,hr.nad 250 do 300 mm 0,709 t | m2 | 0
|  | 5 | Komunikácie
5 | 221 | 573211111 | Postrek asfaltový spojovací bez posypu kamenivom z asfaltu cestného v množstve od 0,50 do 0,70 kg/m2 | m2 | 131.38
7 | 221 | 577131111 | Betón asfaltový po zhutnení I.tr. strednozrnný (ABS) hr.40mm | m2 | 26.276
|  |  | dodavka ABS+opr | t | 0
0 | 221 | 577161224 | Betón asfaltový s rozprestretím a zhutnením, po zhutnení,hr.70 mm | m2 | 105.104
|  | 9 | Ostatné konštrukcie a práce-búranie
8 | 221 | 919721211 | Dilatačné škáry vkladané v cementobet. kryte, s vyplnením škár asfaltovou zálievkou | m | 0
0 | 221 | 919722111 | Dilatačné škáry rezané v cementobetónovom kryte priečne rezanie škár šírky 2 až 5 mm | m | 0
19 | 221 | 919735112 | Rezanie existujúceho asfaltového krytu alebo podkladu hľbky nad 50 do 100 mm | m | 176.2
0 | 013 | 9790811211 | poplatok za skladovanie stavebnej sute | t | 0
0 | 013 | 979082111 | Vnútrostavenisková doprava sutiny a vybúraných hmôt do 10 m | t | 0
17 | 013 | 979082121 | Vnútrostavenisková doprava sutiny a vybúraných hmôt za každých ďalších 5 m | t | 0
0 | 221 | 979082213 | Vodorovná doprava sutiny so zložením a hrubým urovnaním na vzdialenosť do 1 km | t | 0
18 | 221 | 979082219 | Príplatok k cene za každý ďalší aj začatý 1 km nad 1 km | t | 0
0 | 221 | 979087213 | Nakladanie na dopravné prostriedky pre vodorovnú dopravu vybúraných hmôt | t | 0
|  | 99 | Presun hmôt HSV
0 | 221 | 998224111 | Presun hmôt pre pozemné komunikácie s krytom asf.akejkoľvek dĺžky objektu | t | 0
Celkom
Celkom s DPH%