## 6. Zadanie - na výšku
ZADANIE
Stavba: |  | Oprava strechy
Objekt: |  | ZŠ Hubeného - pravý pavilón
Objednávateľ: |  | MČ Bratislava-Rača
Zhotoviteľ: |  |  |  |  | Spracoval:
Miesto: |  |  |  |  | Dátum:
Č. | KCN | Kód položky | Popis | MJ | Množstvo celkom | Cena jednotková | Cena celkom
1 | 2 | 3 | 4 | 5 | 6 | 7 | 8
|  | HSV | Práce a dodávky HSV
|  | 9 | Ostatné konštrukcie a práce-búranie
1 | 013 | 979089713 | Prenájom kontajneru 7 m3, odvoz na skládku "N" odpad | ks | 1
|  | PSV | Práce a dodávky PSV
|  | 711 | Izolácie proti vode a vlhkosti
2 | 711 | 711777278 | Zhotovenie detailov osadenie strešných vpustí | ks | 3
3 | 286 | 286630003400 | Strešný vtok sanačný Topwet dl. min.400mm | ks | 3
4 | 711 | 711777278-1 | Zhotovenie detailov osadenie odvetracích komíniv | ks | 20
5 | 283 | 283770006700 | Odvetrávací komín FATRAFOL, výška 400 mm, priemer 75 mm, FATRA IZOLFA | ks | 12
6 | 711 | 711777378 | Zhotovenie detailov opracovanie odvetrania kanalizácie | ks | 7
7 | 283 | 283770006700-2 | Odvetrávací komín kanalizácie | ks | 7
8 | 283 | 283220001200 | Hydroizolačná fólia PVC-P FATRAFOL 804, hr. 2 mm, š. 1,2 m, izolácia balkónov, strešných detailov, farba sivá, FATRA IZOLFA | m2 | 16
|  | 712 | Izolácie striech, povlakové krytiny
9 | 711 | 712370070 | Zhotovenie povlakovej krytiny striech plochých do 10° PVC-P fóliou upevnenou prikotvením so zvarením spoju | m2 | 829.1
10 | 283 | 283220002000 | Hydroizolačná fólia PVC-P FATRAFOL 810, hr. 1,5 mm, š. 1,3 m, izolácia plochých striech, farba sivá, FATRA IZOLFA | m2 | 953.465
11 | 711 | 712370401 | Pripevnenie povlakovej krytiny z termoplastu striech plochých do 10° prikotvením | ks | 4450
12 | 311 | 311690001000 | Kotva do plynosylikátu 9x120 | ks | 4450
13 | 311 | 311970001400 | Teleskop univerzálny FATRAFOL NYLON dl. 185 mm, FATRA IZOLFA | ks | 4450
14 | 245 | 245920000100 | Zálievka PVC fólie šedá, 2,5 kg | kg | 13.125
15 | 283 | 283770006400 | Detailová tvarovka FATRAFOL kužel / vlnovec mPVC, FATRA IZOLFA | ks | 73.5
16 | 711 | 712500831-1 | Odstránenie pôvodnej asfaltovej krytiny na zvislých atykách r.š. 600, vysekaním, oprava podkladným asf. pásom | bm | 118
17 | 628 | 628320000100 | Pás asfaltový GLASBIT G 200 S 40 pre spodné vrstvy hydroizolačných systémov, ICOPAL | m2 | 81.4
18 | 711 | 712500851 | Odstránenie pôvodných prítlačných líšt vrátane kotiev na atyke | m2 | 118
19 | 711 | 712973420 | Detaily k termoplastom všeobecne, kútový uholník z hrubopoplastovaného plechu RŠ 125 mm, ohyb 90-135° | m | 132
20 | 311 | 311970001100 | Kotviaci prvok FATRAFOL do betónu d 6,1 mm, oceľový, FATRA IZOLFA | ks | 1056
21 | 711 | 712973630-1 | Detaily k termoplastom všeobecne, nárožný uholník z hrubopoplast. plechu RŠ 125 mm, ohyb 90-135° | m | 132
22 | 311 | 311970001100 | Kotviaci prvok FATRAFOL do betónu d 6,1 mm, oceľový, FATRA IZOLFA | ks | 1056
23 | 711 | 712973710 | Detaily k termoplastom všeobecne, ukončujúci profil na stene RŠ 140 mm | m | 8
24 | 311 | 311970001100 | Kotviaci prvok FATRAFOL do betónu d 6,1 mm, oceľový, FATRA IZOLFA | ks | 64
25 | 711 | 712973781 | Detaily k termoplastom všeobecne, stenový kotviaci pásik z hrubopoplast. plechu RŠ 100 mm | m | 132
26 | 311 | 311970001100 | Kotviaci prvok FATRAFOL do betónu d 6,1 mm, oceľový, FATRA IZOLFA | ks | 1056
27 | 711 | 712973895 | Detaily k termoplastom všeobecne, oplechovanie okraja odkvapovou lištou z hrubopolpast. plechu RŠ 330 mm Viplanyl | m | 126
28 | 311 | 311970001100 | Kotviaci prvok FATRAFOL do betónu d 6,1 mm, oceľový, FATRA IZOLFA | ks | 1008
29 | 711 | 712990040 | Položenie geotextílie vodorovne alebo zvislo na strechy ploché do 10° | m2 | 829.1
30 | 693 | 693110001200 | Geotextília polypropylénová Tatratex GTX N PP 300 | m2 | 953.465
31 | 711 | 998712202 | Presun hmôt pre izoláciu povlakovej krytiny v objektoch výšky nad 6 do 12 m | %
|  | 764 | Konštrukcie klampiarske
32 | 764 | 764394940 | Ostatné prvky strešné z pozinkovaného Pz plechu príponka z plochej ocele pre uchytenie lemovania r.š. 500 | ks | 140
33 | 764 | 764410880 | Demontáž oplechovania parapetov rš od 400 do 600 mm, -0,00287t | m | 118
Celkom