## Rekapitulácia stavby
Export Komplet | [28 empty] | 2.0 | [5 empty] | False | False | {f13f1da8-a9c4-471c-88d1-975c3a815767}
[20 empty] | >> skryté stĺpce << | [13 empty] | 0,01 | 20
[34 empty] | 0,01 | 20
|  | REKAPITULÁCIA STAVBY | [18 empty] | v --- nižšie sa nachádzajú doplnkové a pomocné údaje k zostavám --- v | [11 empty] | Návod na vyplnenie | 0,001
|  | Kód: |  |  |  |  | 03 | [25 empty] | Meniť je možné iba bunky so žltým podfarbením! 1) na prvom liste Rekapitulácie stavby vyplňte v zostave a) Rekapitulácia stavby - údaje o Zhotoviteľovi (prenesú sa do ostatných zostáv aj v iných listoch) b) Rekapitulácia objektov stavby - potrebné Ostatné náklady 2) na vybraných listoch vyplňte v zostave a) Krycí list - údaje o Zhotoviteľovi, pokiaľ sa líšia od údajov o Zhotoviteľovi na Rekapitulácii stavby (údaje se prenesú do ostatných zostav v danom liste) b) Rekapitulácia rozpočtu - potrebné Ostatné náklady c) Celkové náklady za stavbu - ceny na položkách - množstvo, pokiaľ má žlté podfarbenie - a v prípade potreby poznámku (tá je v skrytom stĺpci) | 0,01
|  | Stavba: |  |  |  |  | Búracie práce materská škola Tramín | [26 empty] | 0,01
|  | JKSO: | [13 empty] | KS: | [17 empty] | 0,01
|  | Miesto: |  |  |  |  | Bratislava,Rača | [8 empty] | Dátum: |  | 19. 11. 2021 | [15 empty] | 0,01
0,01
|  | Objednávateľ: | [13 empty] | IČO: | [17 empty] | 0,01
|  |  | Mestská časť Bratislava - Rača | [12 empty] | IČ DPH: | [17 empty] | 0,01
0,01
|  | Zhotoviteľ: | [13 empty] | IČO: |  | Vyplň údaj | [15 empty] | 0,01
|  |  | Vyplň údaj | [12 empty] | IČ DPH: |  | Vyplň údaj | [15 empty] | 0,01
False
|  | Projektant: | [13 empty] | IČO: | [17 empty] | False
|  |  | Pantograph spol.s.r.o. | [12 empty] | IČ DPH: | [17 empty] | True
0,01
|  | Spracovateľ: | [13 empty] | IČO: | [17 empty] | 0,01
|  |  | Rosoft,s.r.o. | [12 empty] | IČ DPH: | [17 empty] | True
Poznámka:
|  | Cena bez DPH | [13 empty] | 0
[8 empty] | Sadzba dane |  |  | Základ dane |  |  |  |  | Výška dane
|  | DPH |  | základná |  |  |  | 20% |  |  | 0 |  |  |  |  | 0
|  |  |  | znížená |  |  |  | 20% |  |  | 0 |  |  |  |  | 0
|  |  |  | zákl. prenesená |  |  |  | 20% |  |  | 0 |  |  |  |  | 0
|  |  |  | zníž. prenesená |  |  |  | 20% |  |  | 0 |  |  |  |  | 0
|  |  |  | nulová |  |  |  | 0% |  |  | 0 |  |  |  |  | 0
|  | Cena s DPH | [6 empty] | v |  |  | EUR |  |  |  | 0
|  | Projektant | [11 empty] | Spracovateľ
|  | Dátum a podpis: | [7 empty] | Pečiatka |  |  |  | Dátum a podpis: |  |  | Pečiatka
|  | Objednávateľ | [11 empty] | Zhotoviteľ
|  | Dátum a podpis: | [7 empty] | Pečiatka |  |  |  | Dátum a podpis: |  |  | Pečiatka
REKAPITULÁCIA OBJEKTOV STAVBY
| Kód: | [6 empty] | 03
| Stavba: | [6 empty] | Búracie práce materská škola Tramín
| Miesto: | [6 empty] | Bratislava,Rača | [6 empty] | Dátum: |  | 19. 11. 2021
| Objednávateľ: | [6 empty] | Mestská časť Bratislava - Rača | [6 empty] | Projektant: |  | Pantograph spol.s.r.o. |  |  |  | Informatívne údaje z listov zákaziek
| Zhotoviteľ: | [13 empty] | Spracovateľ: |  | Rosoft,s.r.o.
| Kód |  |  |  | Popis | [7 empty] | Cena bez DPH [EUR] |  |  |  |  | Cena s DPH [EUR] | Typ |  | z toho Ostat. náklady [EUR] | DPH [EUR] | Normohodiny [h] | DPH základná [EUR] | DPH znížená [EUR] | DPH základná prenesená [EUR] | DPH znížená prenesená [EUR] | Základňa DPH základná | Základňa DPH znížená | Základňa DPH zákl. prenesená | Základňa DPH zníž. prenesená | Základňa DPH nulová
| Náklady z rozpočtov | [11 empty] | 0 |  |  |  |  | 0 |  |  | 0 | 0 | 0 | 0 | 0 | 0 | 0 | 0 | 0 | 0 | 0 | 0 |  | D | 0 | ###NOIMPORT### | IMPORT | {f13f1da8-a9c4-471c-88d1-975c3a815767} | {00000000-0000-0000-0000-000000000000}
/ |  | 02 |  |  |  | SO01b - Budova povodnej vinárne | [6 empty] | 0 |  |  |  |  | 0 | STA |  | 0 | 0 | 0 | 0 | 0 | 0 | 0 | 0 | 0 | 0 | 0 | 0 |  |  | 1 |  | IMPORT | {3554d7ca-8649-4301-be80-f870490e62e1} | {f13f1da8-a9c4-471c-88d1-975c3a815767} | 0
/ |  | 03 |  |  |  | SO02 - Spevnené plochy | [6 empty] | 0 |  |  |  |  | 0 | STA |  | 0 | 0 | 0 | 0 | 0 | 0 | 0 | 0 | 0 | 0 | 0 | 0 |  |  | 1 |  | IMPORT | {29f28676-e6d7-41ed-8b5a-50d9bbe74a3d} | {f13f1da8-a9c4-471c-88d1-975c3a815767} | 0
/ |  | 04 |  |  |  | SO03 - Verejný chodník | [6 empty] | 0 |  |  |  |  | 0 | STA |  | 0 | 0 | 0 | 0 | 0 | 0 | 0 | 0 | 0 | 0 | 0 | 0 |  |  | 1 |  | IMPORT | {b12546e1-9ffd-4f5c-a013-4eaee5d431d8} | {f13f1da8-a9c4-471c-88d1-975c3a815767} | 0

## 02 - SO01b - Budova povod...
[10 empty] | >> skryté stĺpce << | [9 empty] | {3554d7ca-8649-4301-be80-f870490e62e1} | [5 empty] | zásyp | 448,52 | 2
0
|  | KRYCÍ LIST ROZPOČTU | [8 empty] | v --- nižšie sa nachádzajú doplnkové a pomocné údaje k zostavám --- v | [8 empty] | False
Stavba:
Búracie práce materská škola Tramín
Objekt:
02 - SO01b - Budova povodnej vinárne
|  | JKSO: |  |  |  |  | KS:
|  | Miesto: |  |  |  |  | Dátum: | 19. 11. 2021
|  | Objednávateľ: |  |  |  |  | IČO:
|  |  | Mestská časť Bratislava - Rača |  |  |  | IČ DPH:
|  | Zhotoviteľ: |  |  |  |  | IČO: | Vyplň údaj
|  |  | Vyplň údaj |  |  |  | IČ DPH: | Vyplň údaj
|  | Projektant: |  |  |  |  | IČO:
|  |  | Pantograph spol.s.r.o. |  |  |  | IČ DPH:
|  | Spracovateľ: |  |  |  |  | IČO:
|  |  | Rosoft,s.r.o. |  |  |  | IČ DPH:
Poznámka:
|  | Náklady z rozpočtu | [5 empty] | 0
|  | Ostatné náklady | [5 empty] | 0
|  | Cena bez DPH | [5 empty] | 0
|  |  |  | Základ dane |  |  | Sadzba dane | Výška dane
|  | DPH | základná | 0 |  |  | 20% | 0
|  |  | znížená | 0 |  |  | 20% | 0
|  |  | zákl. prenesená | 0 |  |  | 20% | 0
|  |  | zníž. prenesená | 0 |  |  | 20% | 0
|  |  | nulová | 0 |  |  | 0% | 0
|  | Cena s DPH |  |  | v | EUR |  | 0
|  | Projektant |  |  | Spracovateľ
|  | Dátum a podpis: |  | Pečiatka | Dátum a podpis: |  |  | Pečiatka
|  | Objednávateľ |  |  | Zhotoviteľ
|  | Dátum a podpis: |  | Pečiatka | Dátum a podpis: |  |  | Pečiatka
REKAPITULÁCIA ROZPOČTU
Stavba:
Búracie práce materská škola Tramín
Objekt:
02 - SO01b - Budova povodnej vinárne
| Miesto: | [5 empty] | Dátum: | 19. 11. 2021
| Objednávateľ: |  |  | Mestská časť Bratislava - Rača |  |  | Projektant: | Pantograph spol.s.r.o.
| Zhotoviteľ: |  |  | Vyplň údaj |  |  | Spracovateľ: | Rosoft,s.r.o.
| Kód dielu - Popis | [6 empty] | Cena celkom [EUR]
| 1) Náklady z rozpočtu | [6 empty] | 0 | [12 empty] | -1
|  | HSV - Práce a dodávky HSV | [5 empty] | 0
|  | 1 - Zemné práce | [5 empty] | 0
|  | 9 - Ostatné konštrukcie a práce-búranie | [5 empty] | 0
| 2) Ostatné náklady | [6 empty] | 0 |  |  |  | DPH
|  | GZS | [5 empty] | 0 |  |  |  | znížená | [12 empty] | VRN |  |  |  | 0 | 0 | 0 | 0 | 0 | 2
|  | Projektové práce | [5 empty] | 0 |  |  |  | znížená | [12 empty] | VRN |  |  |  | 0 | 0 | 0 | 0 | 0 | 2
|  | Sťažené podmienky | [5 empty] | 0 |  |  |  | znížená | [12 empty] | VRN |  |  |  | 0 | 0 | 0 | 0 | 0 | 2
|  | Vplyv prostredia | [5 empty] | 0 |  |  |  | znížená | [12 empty] | VRN |  |  |  | 0 | 0 | 0 | 0 | 0 | 2
|  | Iné VRN | [5 empty] | 0 |  |  |  | znížená | [12 empty] | VRN |  |  |  | 0 | 0 | 0 | 0 | 0 | 2
|  | Kompletačná činnosť | [5 empty] | 0 |  |  |  | znížená | [12 empty] | KOMPLETACNA |  |  |  | 0 | 0 | 0 | 0 | 0 | 2
| Celkové náklady za stavbu 1) + 2) | [6 empty] | 0
ROZPOČET
Stavba:
Búracie práce materská škola Tramín
Objekt:
02 - SO01b - Budova povodnej vinárne
| Miesto: | [5 empty] | Dátum: | 19. 11. 2021
| Objednávateľ: |  |  | Mestská časť Bratislava - Rača |  |  | Projektant: | Pantograph spol.s.r.o.
| Zhotoviteľ: |  |  | Vyplň údaj |  |  | Spracovateľ: | Rosoft,s.r.o.
| PČ | Typ | Kód | Popis | MJ | Množstvo | J.cena [EUR] | Cena celkom [EUR] | Cenová sústava |  |  | DPH | J. Nh [h] | Nh celkom [h] | J. hmotnosť [t] | Hmotnosť celkom [t] | J. suť [t] | Suť Celkom [t]
| Náklady z rozpočtu | [6 empty] | 0 | [5 empty] | 0 |  | 6.0448 |  | 2357.3405 |  | D | -1 | [13 empty] | 0
|  | D | HSV | Práce a dodávky HSV |  |  |  | 0 | [5 empty] | 0 |  | 6.0448 |  | 2357.3405 | 1 | D | 0 |  |  |  | ROZPOCET | [9 empty] | 0
|  | D | 1 | Zemné práce |  |  |  | 0 | [5 empty] | 0 |  | 0 |  | 0 | 1 | D | 1 |  |  |  | ROZPOCET | [9 empty] | 0
| 1 | K | 174101002.S | Zásyp sypaninou so zhutnením jám, šachiet, rýh, zárezov alebo okolo objektov nad 100 do 1000 m3 | m3 | 448.52 |  | 0 |  |  |  | znížená |  | 0 | 0 | 0 | 0 | 0 | 4 | K | 2 |  |  |  | ROZPOCET |  |  |  | 0 | 0 | 0 | 0 | 0 | 2 | 0 | 4 | -1285947381
|  | VV |  | "zásyp objekt SO01 - zásyp drtou | [15 empty] | VV | 2 | 1 | True | 0 | ROZPOCET
|  | VV |  | "zásyp na úroveň -1,42 m od - 2,3m po vybúranom povodnom objekte | [15 empty] | VV | 2 | 1 | True | 0 | ROZPOCET
|  | VV |  | "0,88*354,97 | [15 empty] | VV | 2 | 1 | True | 0 | ROZPOCET
|  | VV |  | "zásyp na úroveň -1,42 m od - 2,3m po vykopaných povodných základ.stenách po pozadovanú úroven | [15 empty] | VV | 2 | 1 | True | 0 | ROZPOCET
|  | VV |  | "0,88*189,63 | [15 empty] | VV | 2 | 1 | True | 0 | ROZPOCET
|  | VV |  | "0,88*0,8*0,4*8,6*4 | [15 empty] | VV | 2 | 1 | True | 0 | ROZPOCET
|  | VV |  | "-(0,88*0,6*(24,68*2+2*4,94)) | [15 empty] | VV | 2 | 1 | True | 0 | ROZPOCET
|  | VV |  | Medzisúčet potrebný zásyp jamy 457,656m3 |  | 0 | [13 empty] | VV | 2 | 3 | True | 0 | ROZPOCET
|  | VV |  | "zasypalo sa drtou - 9,136m3 sa zasype v novom stave | [15 empty] | VV | 2 | 1 | True | 0 | ROZPOCET
|  | VV |  | 448,52 |  | 448.52 | [13 empty] | VV | 2 | 2 | True | 0 | ROZPOCET
|  | VV |  | Medzisúčet |  | 448.52 | [13 empty] | VV | 2 | 3 | True | 0 | ROZPOCET
|  | VV |  | " potreba 457,656m3 "drviny na zásyp jamy - potreba | [15 empty] | VV | 2 | 1 | True | 0 | ROZPOCET
|  | VV |  | "drvina 628,716+155,471+52,8+15,196 = 852,183 ton = 448,52 m3 - drvina z BP - objekt vinárne + spevnené plochy + chodníky | [15 empty] | VV | 2 | 1 | True | 0 | ROZPOCET
|  | VV |  | "457,656-448,52=9,136m3 dosype sa v novom stave | [15 empty] | VV | 2 | 1 | True | 0 | ROZPOCET
|  | VV | zásyp | Súčet |  | 448.52 | [13 empty] | VV | 2 | 4 | True | 1 | ROZPOCET
|  | D | 9 | Ostatné konštrukcie a práce-búranie |  |  |  | 0 | [5 empty] | 0 |  | 6.0448 |  | 2357.3405 | 1 | D | 1 |  |  |  | ROZPOCET | [9 empty] | 0
| 2 | K | 961055111 | Búranie základov alebo vybúranie otvorov plochy nad 4 m2 v základoch železobetónových, -2,40000t | m3 | 108.181 |  | 0 |  |  |  | znížená |  | 0 | 0 | 0 | 2.4 | 259.6344 | 4 | K | 2 |  |  |  | ROZPOCET |  |  |  | 0 | 0 | 0 | 0 | 0 | 2 | 0 | 4 | -840980737
|  | VV |  | "nad pásmi steny pod zemou - pod nepodpivnicenou častou po úroveň - 2,85 m | [15 empty] | VV | 2 | 1 | True | 0 | ROZPOCET
|  | VV |  | 2,55*0,6*(24,68*2+2*4,94) |  | 90.637 | [13 empty] | VV | 2 | 2 | True | 0 | ROZPOCET
|  | VV |  | 2,55*0,4*8,6*2 |  | 17.544 | [13 empty] | VV | 2 | 2 | True | 0 | ROZPOCET
|  | VV |  | Súčet |  | 108.181 | [13 empty] | VV | 2 | 4 | True | 1 | ROZPOCET
|  | VV |  | "sucastou tejto polozky je vykop nevyhnutny pre vybratiu zakladov | [15 empty] | VV | 2 | 1 | True | 0 | ROZPOCET
| 3 | K | 963053935 | Búranie železobetónových schodiskových ramien monolitických, -0,39200t | m2 | 35.9 |  | 0 |  |  |  | znížená |  | 0 | 0 | 0 | 0.392 | 14.0728 | 4 | K | 2 |  |  |  | ROZPOCET |  |  |  | 0 | 0 | 0 | 0 | 0 | 2 | 0 | 4 | -1986572584
|  | VV |  | "vstup | [15 empty] | VV | 2 | 1 | True | 0 | ROZPOCET
|  | VV |  | 35,9 |  | 35.9 | [13 empty] | VV | 2 | 2 | True | 0 | ROZPOCET
|  | VV |  | Súčet |  | 35.9 | [13 empty] | VV | 2 | 4 | True | 1 | ROZPOCET
| 4 | K | 979082111 | Triedenie, nakladanie a vnútrostavenisková doprava sutiny a vybúraných hmôt | t | 2357.34 |  | 0 |  |  |  | znížená |  | 0 | 0 | 0 | 0 | 0 | 4 | K | 2 |  |  |  | ROZPOCET |  |  |  | 0 | 0 | 0 | 0 | 0 | 2 | 0 | 4 | 1673289466
| 5 | K | 9790811211 | Odvoz sute vhodnej na drvenie, na miesto drvenia podla moznosti zhotovitela a spatný prívoz na stavbu | t | 628.716 |  | 0 |  |  |  | znížená |  | 0 | 0 | 0 | 0 | 0 | 4 | K | 2 |  |  |  | ROZPOCET |  |  |  | 0 | 0 | 0 | 0 | 0 | 2 | 0 | 4 | -1504017475
| 6 | K | 979087212.S | Nakladanie na dopravné prostriedky pre vodorovnú dopravu sutiny alebo prekladanie na depónie | t | 628.716 |  | 0 |  |  |  | znížená |  | 0 | 0 | 0 | 0 | 0 | 4 | K | 2 |  |  |  | ROZPOCET |  |  |  | 0 | 0 | 0 | 0 | 0 | 2 | 0 | 4 | 1739986824
| 7 | K | 979093513 | Drvenie stavebného odpadu z demolácií (bez kov. mat.) z muriva z betónu železového | t | 628.716 |  | 0 |  |  |  | znížená |  | 0 | 0 | 0 | 0 | 0 | 4 | K | 2 |  |  |  | ROZPOCET |  |  |  | 0 | 0 | 0 | 0 | 0 | 2 | 0 | 4 | -1379598584
|  | VV |  | 355+259,643+14,073 |  | 628.716 | [13 empty] | VV | 2 | 2 | True | 0 | ROZPOCET
|  | VV |  | Súčet |  | 628.716 | [13 empty] | VV | 2 | 4 | True | 1 | ROZPOCET
| 8 | K | 979081111 | Odvoz sutiny a vybúraných hmôt na skládku do 1 km | t | 1728.624 |  | 0 |  |  |  | znížená |  | 0 | 0 | 0 | 0 | 0 | 4 | K | 2 |  |  |  | ROZPOCET |  |  |  | 0 | 0 | 0 | 0 | 0 | 2 | 0 | 4 | 2018605692
|  | VV |  | (2357,34-628,716) |  | 1728.624 | [13 empty] | VV | 2 | 2 | True | 0 | ROZPOCET
|  | VV |  | Súčet |  | 1728.624 | [13 empty] | VV | 2 | 4 | True | 1 | ROZPOCET
| 9 | K | 979081121 | Odvoz sutiny a vybúraných hmôt na skládku za každý ďalší 1 km - uvažovaný odvoz do 21km, dodávateľ nacení podľa svojich možností | t | 34572.48 |  | 0 |  |  |  | znížená |  | 0 | 0 | 0 | 0 | 0 | 4 | K | 2 |  |  |  | ROZPOCET |  |  |  | 0 | 0 | 0 | 0 | 0 | 2 | 0 | 4 | 927906430
|  | VV |  | (2357,34-628,716) |  | 1728.624 | [13 empty] | VV | 2 | 2 | True | 0 | ROZPOCET
|  | VV |  | Súčet |  | 1728.624 | [13 empty] | VV | 2 | 4 | True | 1 | ROZPOCET
|  | VV |  | 1728,624*20 'Prepočítané koeficientom množstva |  | 34572.48 | [13 empty] | VV | 2 | 2 | False | 1 | ROZPOCET
| 10 | K | 979089012 | Poplatok za skladovanie - betón, tehly, dlaždice (17 01), ostatné | t | 1607.62 |  | 0 |  |  |  | znížená |  | 0 | 0 | 0 | 0 | 0 | 4 | K | 2 |  |  |  | ROZPOCET |  |  |  | 0 | 0 | 0 | 0 | 0 | 2 | 0 | 4 | -277816606
|  | VV |  | (2357,34-628,716)*0,93 |  | 1607.62 | [13 empty] | VV | 2 | 2 | True | 0 | ROZPOCET
|  | VV |  | Súčet |  | 1607.62 | [13 empty] | VV | 2 | 4 | True | 1 | ROZPOCET
| 11 | K | 979089112 | Poplatok za skladovanie - drevo, sklo, plasty (17 02 ), ostatné | t | 86.431 |  | 0 |  |  |  | znížená |  | 0 | 0 | 0 | 0 | 0 | 4 | K | 2 |  |  |  | ROZPOCET |  |  |  | 0 | 0 | 0 | 0 | 0 | 2 | 0 | 4 | 1487734516
|  | VV |  | (2357,34-628,716)*0,05 |  | 86.431 | [13 empty] | VV | 2 | 2 | True | 0 | ROZPOCET
|  | VV |  | Súčet |  | 86.431 | [13 empty] | VV | 2 | 4 | True | 1 | ROZPOCET
| 12 | K | 979089612 | Poplatok za skladovanie - zmiešaný | t | 34.572 |  | 0 |  |  |  | znížená |  | 0 | 0 | 0 | 0 | 0 | 4 | K | 2 |  |  |  | ROZPOCET |  |  |  | 0 | 0 | 0 | 0 | 0 | 2 | 0 | 4 | 304764270
|  | VV |  | (2357,34-628,716)*0,02 |  | 34.572 | [13 empty] | VV | 2 | 2 | True | 0 | ROZPOCET
|  | VV |  | Súčet |  | 34.572 | [13 empty] | VV | 2 | 4 | True | 1 | ROZPOCET
| 13 | K | 981012713 | Demolácia budov iným spôsobom z monolitického želbetónového skeletu s podielom konštrukcií do 20%, -0,42000t | m3 | 3812.764 |  | 0 |  |  |  | znížená |  | 0 | 0.00122 | 4.6516 | 0.42 | 1601.3609 | 4 | K | 2 |  |  |  | ROZPOCET |  |  |  | 0 | 0 | 0 | 0 | 0 | 2 | 0 | 4 | -2143103285
|  | VV |  | "súćasťou ceny tejto polozky je naloženie na dopravný prostriedok,alebo do drvičky na pozemku ,zahŕňa to aj sutinu v suteréne | [15 empty] | VV | 2 | 1 | True | 0 | ROZPOCET
|  | VV |  | "1NP obostav.priestor | [15 empty] | VV | 2 | 1 | True | 0 | ROZPOCET
|  | VV |  | 4,6*724,793 |  | 3334.048 | [13 empty] | VV | 2 | 2 | True | 0 | ROZPOCET
|  | VV |  | 1,035*143,52 |  | 148.543 | [13 empty] | VV | 2 | 2 | True | 0 | ROZPOCET
|  | VV |  | 1,63*153,535 |  | 250.262 | [13 empty] | VV | 2 | 2 | True | 0 | ROZPOCET
|  | VV |  | (1,01*158,24)/2 |  | 79.911 | [13 empty] | VV | 2 | 2 | True | 0 | ROZPOCET
|  | VV |  | Súčet |  | 3812.764 | [13 empty] | VV | 2 | 4 | True | 1 | ROZPOCET
| 14 | K | 981012714 | Demolácia budov iným spôsobom z monolitického želbetónového skeletu s podielom konštrukcií do 25%, -0,54000t | m3 | 893.097 |  | 0 |  |  |  | znížená |  | 0 | 0.00156 | 1.3932 | 0.54 | 482.2724 | 4 | K | 2 |  |  |  | ROZPOCET |  |  |  | 0 | 0 | 0 | 0 | 0 | 2 | 0 | 4 | 365745991
|  | VV |  | "súčasťou ceny tejto polozky je naloženie na dopravný prostriedok,alebo do drvičky na pozemku ,zahŕňa to aj sutinu v suteréne | [15 empty] | VV | 2 | 1 | True | 0 | ROZPOCET
|  | VV |  | "1PP obostav.priestor - 2 výskove úrovne /vzhľadom na nový stav a zásypy | [15 empty] | VV | 2 | 1 | True | 0 | ROZPOCET
|  | VV |  | "výsky do -2,85m | [15 empty] | VV | 2 | 1 | True | 0 | ROZPOCET
|  | VV |  | 2,85*215,26 |  | 613.491 | [13 empty] | VV | 2 | 2 | True | 0 | ROZPOCET
|  | VV |  | "výsky do -2,0m | [15 empty] | VV | 2 | 1 | True | 0 | ROZPOCET
|  | VV |  | 2,0* 139,803 |  | 279.606 | [13 empty] | VV | 2 | 2 | True | 0 | ROZPOCET
|  | VV |  | Súčet |  | 893.097 | [13 empty] | VV | 2 | 4 | True | 1 | ROZPOCET
Poznámky:
K správnemu naceneniu výkazu výmer je potrebné naštudovanie PD. Naceniť je potrebné jestvujúci výkaz výmer podľa pokynov tendrového zadávateľa, resp. navrhu zmluvy o dielo.
Výkaz výmer je neoddeliteľnou súčasťou celej PD. Materiál výrobkov je definovaný vo VV a zároveň sú položky jednoznačne určené a spárovateľné k výkresovej alebo textovej časti projektovej dokumentácie, ktorá dané materiály, v potrebných prípadoch ešte presnejšie podrobnejšie špecifikuje, upresňuje ci konkretizuje technicky, parametricky alebo referenčným výrobkom.
Informácie o materiáloch výrobkov vo výkresovej časti alebo technických správach môžu byť aj výrazne rozsiahlejšie ako je možné uviesť technicky v texte názvu položky vo výkaze výmer, preto je potrebné naštudovanie projektovej dokumentácie a oceňovať výkaz výmer ako celok a neoddeliteňú súčasť projektovej dokumentácie.
Výmery položiek presunov hmot PSV vyjadrených mernými jednotkami v percentách % si uchádzač výpĺna sám podla metodiky rozpočtárskych programov napr. Cenkros, ODIS.
Dodávateľ si zahrnie do jednotkových cien všetky náklady podla ZoD, vrátane VRN-ov: napr. označenie staveniska, čistenie, opatrenia pre stav. v zimnom období, poistenie, geodet. merania a dokumentáciu, skúšky, vzorky, dielenskú dokumentáciu, vyčistenie všetkých dotknutých plôch od stavebného odpadu.
Navrhované materiály a výrobky sú referenčné a je možné ich nahradiť materiálmi a výrobkami s rovnocennými alebo lepšími technickými prarametrami, podľa pravidla pre ekvivalent, uvedeného v súťažných podkladov.
Vedľajšie rozpočtové náklady sú súčasťou jednotkových cien.

## 03 - SO02 - Spevnené plochy
[10 empty] | >> skryté stĺpce << | [9 empty] | {29f28676-e6d7-41ed-8b5a-50d9bbe74a3d}
0
|  | KRYCÍ LIST ROZPOČTU | [8 empty] | v --- nižšie sa nachádzajú doplnkové a pomocné údaje k zostavám --- v | [8 empty] | False
Stavba:
Búracie práce materská škola Tramín
Objekt:
03 - SO02 - Spevnené plochy
|  | JKSO: |  |  |  |  | KS:
|  | Miesto: |  |  |  |  | Dátum: | 19. 11. 2021
|  | Objednávateľ: |  |  |  |  | IČO:
|  |  | Mestská časť Bratislava - Rača |  |  |  | IČ DPH:
|  | Zhotoviteľ: |  |  |  |  | IČO: | Vyplň údaj
|  |  | Vyplň údaj |  |  |  | IČ DPH: | Vyplň údaj
|  | Projektant: |  |  |  |  | IČO:
|  |  | Pantograph spol.s.r.o. |  |  |  | IČ DPH:
|  | Spracovateľ: |  |  |  |  | IČO:
|  |  | Rosoft,s.r.o. |  |  |  | IČ DPH:
Poznámka:
|  | Náklady z rozpočtu | [5 empty] | 0
|  | Ostatné náklady | [5 empty] | 0
|  | Cena bez DPH | [5 empty] | 0
|  |  |  | Základ dane |  |  | Sadzba dane | Výška dane
|  | DPH | základná | 0 |  |  | 20% | 0
|  |  | znížená | 0 |  |  | 20% | 0
|  |  | zákl. prenesená | 0 |  |  | 20% | 0
|  |  | zníž. prenesená | 0 |  |  | 20% | 0
|  |  | nulová | 0 |  |  | 0% | 0
|  | Cena s DPH |  |  | v | EUR |  | 0
|  | Projektant |  |  | Spracovateľ
|  | Dátum a podpis: |  | Pečiatka | Dátum a podpis: |  |  | Pečiatka
|  | Objednávateľ |  |  | Zhotoviteľ
|  | Dátum a podpis: |  | Pečiatka | Dátum a podpis: |  |  | Pečiatka
REKAPITULÁCIA ROZPOČTU
Stavba:
Búracie práce materská škola Tramín
Objekt:
03 - SO02 - Spevnené plochy
| Miesto: | [5 empty] | Dátum: | 19. 11. 2021
| Objednávateľ: |  |  | Mestská časť Bratislava - Rača |  |  | Projektant: | Pantograph spol.s.r.o.
| Zhotoviteľ: |  |  | Vyplň údaj |  |  | Spracovateľ: | Rosoft,s.r.o.
| Kód dielu - Popis | [6 empty] | Cena celkom [EUR]
| 1) Náklady z rozpočtu | [6 empty] | 0 | [12 empty] | -1
|  | HSV - Práce a dodávky HSV | [5 empty] | 0
|  | 1 - Zemné práce | [5 empty] | 0
|  | 9 - Ostatné konštrukcie a práce-búranie | [5 empty] | 0
|  | N00 - Nepomenované práce | [5 empty] | 0
| 2) Ostatné náklady | [6 empty] | 0 |  |  |  | DPH
|  | GZS | [5 empty] | 0 |  |  |  | znížená | [12 empty] | VRN | 0 | 0 | 0 | 0 | 0 | 2
|  | Projektové práce | [5 empty] | 0 |  |  |  | znížená | [12 empty] | VRN | 0 | 0 | 0 | 0 | 0 | 2
|  | Sťažené podmienky | [5 empty] | 0 |  |  |  | znížená | [12 empty] | VRN | 0 | 0 | 0 | 0 | 0 | 2
|  | Vplyv prostredia | [5 empty] | 0 |  |  |  | znížená | [12 empty] | VRN | 0 | 0 | 0 | 0 | 0 | 2
|  | Iné VRN | [5 empty] | 0 |  |  |  | znížená | [12 empty] | VRN | 0 | 0 | 0 | 0 | 0 | 2
|  | Kompletačná činnosť | [5 empty] | 0 |  |  |  | znížená | [12 empty] | KOMPLETACNA | 0 | 0 | 0 | 0 | 0 | 2
| Celkové náklady za stavbu 1) + 2) | [6 empty] | 0
ROZPOČET
Stavba:
Búracie práce materská škola Tramín
Objekt:
03 - SO02 - Spevnené plochy
| Miesto: | [5 empty] | Dátum: | 19. 11. 2021
| Objednávateľ: |  |  | Mestská časť Bratislava - Rača |  |  | Projektant: | Pantograph spol.s.r.o.
| Zhotoviteľ: |  |  | Vyplň údaj |  |  | Spracovateľ: | Rosoft,s.r.o.
| PČ | Typ | Kód | Popis | MJ | Množstvo | J.cena [EUR] | Cena celkom [EUR] | Cenová sústava |  |  | DPH | J. Nh [h] | Nh celkom [h] | J. hmotnosť [t] | Hmotnosť celkom [t] | J. suť [t] | Suť Celkom [t]
| Náklady z rozpočtu | [6 empty] | 0 | [5 empty] | 0 |  | 0 |  | 217.1438 |  | D | -1 | [10 empty] | 0
|  | D | HSV | Práce a dodávky HSV |  |  |  | 0 | [5 empty] | 0 |  | 0 |  | 217.1438 | 1 | D | 0 |  |  |  | ROZPOCET | [6 empty] | 0
|  | D | 1 | Zemné práce |  |  |  | 0 | [5 empty] | 0 |  | 0 |  | 164.3438 | 1 | D | 1 |  |  |  | ROZPOCET | [6 empty] | 0
| 1 | K | 111203201.S | Odstránenie krovín a stromov s priemerom kmeňa do 100mm, s ponechaním koreňov, pri ploche do 1000m2 | m2 | 90 |  | 0 |  |  |  | znížená |  | 0 | 0 | 0 | 0 | 0 | 4 | K | 2 |  |  |  | ROZPOCET | 0 | 0 | 0 | 0 | 0 | 2 | 0 | 4 | -527829830
| 2 | K | 111203201.S2 | Odvoz a likvidácia drevnej hmoty | m3 | 22.5 |  | 0 |  |  |  | znížená |  | 0 | 0 | 0 | 0 | 0 | 4 | K | 2 |  |  |  | ROZPOCET | 0 | 0 | 0 | 0 | 0 | 2 | 0 | 4 | -1362014901
| 3 | K | 113107143.S | Odstránenie krytu asfaltového v ploche do 200 m2, hr. nad 100 do 150 mm, -0,31600t | m2 | 28.08 |  | 0 |  |  |  | znížená |  | 0 | 0 | 0 | 0.316 | 8.8733 | 4 | K | 2 |  |  |  | ROZPOCET | 0 | 0 | 0 | 0 | 0 | 2 | 0 | 4 | 681250919
|  | VV |  | "asfalt hr.120mm | [15 empty] | VV | 2 | 1 | True | 0 | ROZPOCET
|  | VV |  | 28,08 |  | 28.08 | [13 empty] | VV | 2 | 2 | True | 0 | ROZPOCET
|  | VV |  | Súčet |  | 28.08 | [13 empty] | VV | 2 | 4 | True | 1 | ROZPOCET
| 4 | K | 113307231.S | Odstránenie podkladu v ploche nad 200 m2 z betónu prostého, hr. vrstvy do 150 mm, -0,22500t | m2 | 690.98 |  | 0 |  |  |  | znížená |  | 0 | 0 | 0 | 0.225 | 155.4705 | 4 | K | 2 |  |  |  | ROZPOCET | 0 | 0 | 0 | 0 | 0 | 2 | 0 | 4 | -1042504959
|  | VV |  | "betónová plocha hr.120mm | [15 empty] | VV | 2 | 1 | True | 0 | ROZPOCET
|  | VV |  | (719,06-28,08) |  | 690.98 | [13 empty] | VV | 2 | 2 | True | 0 | ROZPOCET
|  | VV |  | Súčet |  | 690.98 | [13 empty] | VV | 2 | 4 | True | 1 | ROZPOCET
|  | D | 9 | Ostatné konštrukcie a práce-búranie |  |  |  | 0 | [5 empty] | 0 |  | 0 |  | 52.8 | 1 | D | 1 |  |  |  | ROZPOCET | [6 empty] | 0
| 5 | K | 961055111 | Búranie základov alebo vybúranie otvorov plochy nad 4 m2 v základoch železobetónových, -2,40000t | m3 | 14 |  | 0 |  |  |  | znížená |  | 0 | 0 | 0 | 2.4 | 33.6 | 4 | K | 2 |  |  |  | ROZPOCET | 0 | 0 | 0 | 0 | 0 | 2 | 0 | 4 | -1011456283
|  | VV |  | "pod DT múrik | [15 empty] | VV | 2 | 1 | True | 0 | ROZPOCET
|  | VV |  | 1,5 |  | 1.5 | [13 empty] | VV | 2 | 2 | True | 0 | ROZPOCET
|  | VV |  | "pod teplovodom | [15 empty] | VV | 2 | 1 | True | 0 | ROZPOCET
|  | VV |  | 0,5*25 |  | 12.5 | [13 empty] | VV | 2 | 2 | True | 0 | ROZPOCET
|  | VV |  | Súčet |  | 14 | [13 empty] | VV | 2 | 4 | True | 1 | ROZPOCET
|  | VV |  | "sucastou tejto polozky je vykop nevyhnutny pre vybratiu zakladov | [15 empty] | VV | 2 | 1 | True | 0 | ROZPOCET
| 6 | K | 962052211 | Búranie muriva alebo vybúranie otvorov plochy nad 4 m2 železobetonového nadzákladného, -2,40000t | m3 | 8 |  | 0 |  |  |  | znížená |  | 0 | 0 | 0 | 2.4 | 19.2 | 4 | K | 2 |  |  |  | ROZPOCET | 0 | 0 | 0 | 0 | 0 | 2 | 0 | 4 | -1472411656
|  | VV |  | "odhad búranie dt | [15 empty] | VV | 2 | 1 | True | 0 | ROZPOCET
|  | VV |  | 8,0 |  | 8 | [13 empty] | VV | 2 | 2 | True | 0 | ROZPOCET
|  | VV |  | Súčet |  | 8 | [13 empty] | VV | 2 | 4 | True | 1 | ROZPOCET
| 7 | K | 979081111 | Odvoz sutiny a vybúraných hmôt na skládku do 1 km | t | 8.873 |  | 0 |  |  |  | znížená |  | 0 | 0 | 0 | 0 | 0 | 4 | K | 2 |  |  |  | ROZPOCET | 0 | 0 | 0 | 0 | 0 | 2 | 0 | 4 | -1652506546
| 8 | K | 979081121 | Odvoz sutiny a vybúraných hmôt na skládku za každý ďalší 1 km - uvažovaný odvoz do 21km, dodávateľ nacení podľa svojich možností | t | 177.46 |  | 0 |  |  |  | znížená |  | 0 | 0 | 0 | 0 | 0 | 4 | K | 2 |  |  |  | ROZPOCET | 0 | 0 | 0 | 0 | 0 | 2 | 0 | 4 | 1101305063
|  | VV |  | 8,873 |  | 8.873 | [13 empty] | VV | 2 | 2 | True | 0 | ROZPOCET
|  | VV |  | Súčet |  | 8.873 | [13 empty] | VV | 2 | 4 | True | 1 | ROZPOCET
|  | VV |  | 8,873*20 'Prepočítané koeficientom množstva |  | 177.46 | [13 empty] | VV | 2 | 2 | False | 1 | ROZPOCET
| 9 | K | 979082111 | Triedenie, nakladanie a vnútrostavenisková doprava sutiny a vybúraných hmôt | t | 217.144 |  | 0 |  |  |  | znížená |  | 0 | 0 | 0 | 0 | 0 | 4 | K | 2 |  |  |  | ROZPOCET | 0 | 0 | 0 | 0 | 0 | 2 | 0 | 4 | 1905163891
| 10 | K | 9790811211 | Odvoz sute vhodnej na drvenie, na miesto drvenia podla moznosti zhotovitela a spatný prívoz na stavbu | t | 208.271 |  | 0 |  |  |  | znížená |  | 0 | 0 | 0 | 0 | 0 | 4 | K | 2 |  |  |  | ROZPOCET | 0 | 0 | 0 | 0 | 0 | 2 | 0 | 4 | -1238589819
| 11 | K | 979087212.S | Nakladanie na dopravné prostriedky pre vodorovnú dopravu sutiny alebo prekladanie na depónie | t | 208.271 |  | 0 |  |  |  | znížená |  | 0 | 0 | 0 | 0 | 0 | 4 | K | 2 |  |  |  | ROZPOCET | 0 | 0 | 0 | 0 | 0 | 2 | 0 | 4 | -651785704
|  | VV |  | (155,471+33,6+19,2) |  | 208.271 | [13 empty] | VV | 2 | 2 | True | 0 | ROZPOCET
|  | VV |  | Súčet |  | 208.271 | [13 empty] | VV | 2 | 4 | True | 1 | ROZPOCET
| 12 | K | 979089212 | Poplatok za skladovanie - bitúmenové zmesi, uholný decht, dechtové výrobky (17 03 ), ostatné | t | 8.873 |  | 0 |  |  |  | znížená |  | 0 | 0 | 0 | 0 | 0 | 4 | K | 2 |  |  |  | ROZPOCET | 0 | 0 | 0 | 0 | 0 | 2 | 0 | 4 | 66574328
| 13 | K | 979093512 | Drvenie stavebného odpadu z demolácií (bez kov. mat.) z muriva z betónu prostého | t | 155.471 |  | 0 |  |  |  | znížená |  | 0 | 0 | 0 | 0 | 0 | 4 | K | 2 |  |  |  | ROZPOCET | 0 | 0 | 0 | 0 | 0 | 2 | 0 | 4 | 1544222293
|  | VV |  | "betónová plocha | [15 empty] | VV | 2 | 1 | True | 0 | ROZPOCET
|  | VV |  | 155,471 |  | 155.471 | [13 empty] | VV | 2 | 2 | True | 0 | ROZPOCET
|  | VV |  | Súčet |  | 155.471 | [13 empty] | VV | 2 | 4 | True | 1 | ROZPOCET
| 14 | K | 979093513 | Drvenie stavebného odpadu z demolácií (bez kov. mat.) z muriva z betónu železového | t | 52.8 |  | 0 |  |  |  | znížená |  | 0 | 0 | 0 | 0 | 0 | 4 | K | 2 |  |  |  | ROZPOCET | 0 | 0 | 0 | 0 | 0 | 2 | 0 | 4 | 293732572
|  | VV |  | 33,6+19,2 |  | 52.8 | [13 empty] | VV | 2 | 2 | True | 0 | ROZPOCET
|  | VV |  | Súčet |  | 52.8 | [13 empty] | VV | 2 | 4 | True | 1 | ROZPOCET
|  | D | N00 | Nepomenované práce |  |  |  | 0 | [5 empty] | 0 |  | 0 |  | 0 | 4 | D | 1 |  |  |  | ROZPOCET | [6 empty] | 0
| 15 | K | Nx03 | Odstránenie teplovodu 2x DN 80,dĺžky 25,0m,vrátane armatúr a príslušenstva,vrátane odvozu a likvidácie odpadu | m | 50 |  | 0 |  |  |  | znížená |  | 0 | 0 | 0 | 0 | 0 | 512 | K | 2 |  |  |  | ROZPOCET | 0 | 0 | 0 | 0 | 0 | 2 | 0 | 512 | -1233401663
|  | VV |  | 2*25,0 |  | 50 | [13 empty] | VV | 2 | 2 | True | 0 | ROZPOCET
|  | VV |  | Súčet |  | 50 | [13 empty] | VV | 2 | 4 | True | 1 | ROZPOCET
Poznámky:
K správnemu naceneniu výkazu výmer je potrebné naštudovanie PD. Naceniť je potrebné jestvujúci výkaz výmer podľa pokynov tendrového zadávateľa, resp. navrhu zmluvy o dielo.
Výkaz výmer je neoddeliteľnou súčasťou celej PD. Materiál výrobkov je definovaný vo VV a zároveň sú položky jednoznačne určené a spárovateľné k výkresovej alebo textovej časti projektovej dokumentácie, ktorá dané materiály, v potrebných prípadoch ešte presnejšie podrobnejšie špecifikuje, upresňuje ci konkretizuje technicky, parametricky alebo referenčným výrobkom.
Informácie o materiáloch výrobkov vo výkresovej časti alebo technických správach môžu byť aj výrazne rozsiahlejšie ako je možné uviesť technicky v texte názvu položky vo výkaze výmer, preto je potrebné naštudovanie projektovej dokumentácie a oceňovať výkaz výmer ako celok a neoddeliteňú súčasť projektovej dokumentácie.
Výmery položiek presunov hmot PSV vyjadrených mernými jednotkami v percentách % si uchádzač výpĺna sám podla metodiky rozpočtárskych programov napr. Cenkros, ODIS.
Dodávateľ si zahrnie do jednotkových cien všetky náklady podla ZoD, vrátane VRN-ov: napr. označenie staveniska, čistenie, opatrenia pre stav. v zimnom období, poistenie, geodet. merania a dokumentáciu, skúšky, vzorky, dielenskú dokumentáciu, vyčistenie všetkých dotknutých plôch od stavebného odpadu.
Navrhované materiály a výrobky sú referenčné a je možné ich nahradiť materiálmi a výrobkami s rovnocennými alebo lepšími technickými prarametrami, podľa pravidla pre ekvivalent, uvedeného v súťažných podkladov.
Vedľajšie rozpočtové náklady sú súčasťou jednotkových cien.

## 04 - SO03 - Verejný chodník
[10 empty] | >> skryté stĺpce << | [9 empty] | {b12546e1-9ffd-4f5c-a013-4eaee5d431d8}
0
|  | KRYCÍ LIST ROZPOČTU | [8 empty] | v --- nižšie sa nachádzajú doplnkové a pomocné údaje k zostavám --- v | [8 empty] | False
Stavba:
Búracie práce materská škola Tramín
Objekt:
04 - SO03 - Verejný chodník
|  | JKSO: |  |  |  |  | KS:
|  | Miesto: |  |  |  |  | Dátum: | 19. 11. 2021
|  | Objednávateľ: |  |  |  |  | IČO:
|  |  | Mestská časť Bratislava - Rača |  |  |  | IČ DPH:
|  | Zhotoviteľ: |  |  |  |  | IČO: | Vyplň údaj
|  |  | Vyplň údaj |  |  |  | IČ DPH: | Vyplň údaj
|  | Projektant: |  |  |  |  | IČO:
|  |  | Pantograph spol.s.r.o. |  |  |  | IČ DPH:
|  | Spracovateľ: |  |  |  |  | IČO:
|  |  | Rosoft,s.r.o. |  |  |  | IČ DPH:
Poznámka:
|  | Náklady z rozpočtu | [5 empty] | 0
|  | Ostatné náklady | [5 empty] | 0
|  | Cena bez DPH | [5 empty] | 0
|  |  |  | Základ dane |  |  | Sadzba dane | Výška dane
|  | DPH | základná | 0 |  |  | 20% | 0
|  |  | znížená | 0 |  |  | 20% | 0
|  |  | zákl. prenesená | 0 |  |  | 20% | 0
|  |  | zníž. prenesená | 0 |  |  | 20% | 0
|  |  | nulová | 0 |  |  | 0% | 0
|  | Cena s DPH |  |  | v | EUR |  | 0
|  | Projektant |  |  | Spracovateľ
|  | Dátum a podpis: |  | Pečiatka | Dátum a podpis: |  |  | Pečiatka
|  | Objednávateľ |  |  | Zhotoviteľ
|  | Dátum a podpis: |  | Pečiatka | Dátum a podpis: |  |  | Pečiatka
REKAPITULÁCIA ROZPOČTU
Stavba:
Búracie práce materská škola Tramín
Objekt:
04 - SO03 - Verejný chodník
| Miesto: | [5 empty] | Dátum: | 19. 11. 2021
| Objednávateľ: |  |  | Mestská časť Bratislava - Rača |  |  | Projektant: | Pantograph spol.s.r.o.
| Zhotoviteľ: |  |  | Vyplň údaj |  |  | Spracovateľ: | Rosoft,s.r.o.
| Kód dielu - Popis | [6 empty] | Cena celkom [EUR]
| 1) Náklady z rozpočtu | [6 empty] | 0 | [12 empty] | -1
|  | HSV - Práce a dodávky HSV | [5 empty] | 0
|  | 1 - Zemné práce | [5 empty] | 0
|  | 9 - Ostatné konštrukcie a práce-búranie | [5 empty] | 0
| 2) Ostatné náklady | [6 empty] | 0 |  |  |  | DPH
|  | GZS | [5 empty] | 0 |  |  |  | znížená | [12 empty] | VRN | 0 | 0 | 0 | 0 | 0 | 2
|  | Projektové práce | [5 empty] | 0 |  |  |  | znížená | [12 empty] | VRN | 0 | 0 | 0 | 0 | 0 | 2
|  | Sťažené podmienky | [5 empty] | 0 |  |  |  | znížená | [12 empty] | VRN | 0 | 0 | 0 | 0 | 0 | 2
|  | Vplyv prostredia | [5 empty] | 0 |  |  |  | znížená | [12 empty] | VRN | 0 | 0 | 0 | 0 | 0 | 2
|  | Iné VRN | [5 empty] | 0 |  |  |  | znížená | [12 empty] | VRN | 0 | 0 | 0 | 0 | 0 | 2
|  | Kompletačná činnosť | [5 empty] | 0 |  |  |  | znížená | [12 empty] | KOMPLETACNA | 0 | 0 | 0 | 0 | 0 | 2
| Celkové náklady za stavbu 1) + 2) | [6 empty] | 0
ROZPOČET
Stavba:
Búracie práce materská škola Tramín
Objekt:
04 - SO03 - Verejný chodník
| Miesto: | [5 empty] | Dátum: | 19. 11. 2021
| Objednávateľ: |  |  | Mestská časť Bratislava - Rača |  |  | Projektant: | Pantograph spol.s.r.o.
| Zhotoviteľ: |  |  | Vyplň údaj |  |  | Spracovateľ: | Rosoft,s.r.o.
| PČ | Typ | Kód | Popis | MJ | Množstvo | J.cena [EUR] | Cena celkom [EUR] | Cenová sústava |  |  | DPH | J. Nh [h] | Nh celkom [h] | J. hmotnosť [t] | Hmotnosť celkom [t] | J. suť [t] | Suť Celkom [t]
| Náklady z rozpočtu | [6 empty] | 0 | [5 empty] | 0 |  | 0 |  | 68.1196 |  | D | -1 | [10 empty] | 0
|  | D | HSV | Práce a dodávky HSV |  |  |  | 0 | [5 empty] | 0 |  | 0 |  | 68.1196 | 1 | D | 0 |  |  |  | ROZPOCET | [6 empty] | 0
|  | D | 1 | Zemné práce |  |  |  | 0 | [5 empty] | 0 |  | 0 |  | 68.1196 | 1 | D | 1 |  |  |  | ROZPOCET | [6 empty] | 0
| 1 | K | 113107122.S | Odstránenie krytu v ploche do 200 m2 z kameniva hrubého drveného, hr.100 do 200 mm, -0,23500t | m2 | 96.05 |  | 0 |  |  |  | znížená |  | 0 | 0 | 0 | 0.235 | 22.5717 | 4 | K | 2 |  |  |  | ROZPOCET | 0 | 0 | 0 | 0 | 0 | 2 | 0 | 4 | -849595076
|  | VV |  | "pod asfalt hr.200mm | [15 empty] | VV | 2 | 1 | True | 0 | ROZPOCET
|  | VV |  | 96,05 |  | 96.05 | [13 empty] | VV | 2 | 2 | True | 0 | ROZPOCET
|  | VV |  | Súčet |  | 96.05 | [13 empty] | VV | 2 | 4 | True | 1 | ROZPOCET
| 2 | K | 113107143.S | Odstránenie krytu asfaltového v ploche do 200 m2, hr. nad 100 do 150 mm, -0,31600t | m2 | 96.05 |  | 0 |  |  |  | znížená |  | 0 | 0 | 0 | 0.316 | 30.3518 | 4 | K | 2 |  |  |  | ROZPOCET | 0 | 0 | 0 | 0 | 0 | 2 | 0 | 4 | -1232402484
|  | VV |  | "asfalt hr.120mm | [15 empty] | VV | 2 | 1 | True | 0 | ROZPOCET
|  | VV |  | 96,05 |  | 96.05 | [13 empty] | VV | 2 | 2 | True | 0 | ROZPOCET
|  | VV |  | Súčet |  | 96.05 | [13 empty] | VV | 2 | 4 | True | 1 | ROZPOCET
| 3 | K | 113205121 | Vytrhanie obrúb betónových, cestných -0,29000t, vrátane vybúrania lôžka a naloženia na dopr. prostriedok | m | 10 |  | 0 |  |  |  | znížená |  | 0 | 0 | 0 | 0.29 | 2.9 | 4 | K | 2 |  |  |  | ROZPOCET | 0 | 0 | 0 | 0 | 0 | 2 | 0 | 4 | -1822577516
|  | VV |  | 10 |  | 10 | [13 empty] | VV | 2 | 2 | True | 1 | ROZPOCET
| 4 | K | 113206111.S | Vytrhanie obrúb betónových, s vybúraním lôžka, z krajníkov alebo obrubníkov stojatých, -0,14500t | m | 84.8 |  | 0 |  |  |  | znížená |  | 0 | 0 | 0 | 0.145 | 12.296 | 4 | K | 2 |  |  |  | ROZPOCET | 0 | 0 | 0 | 0 | 0 | 2 | 0 | 4 | -9041495
|  | VV |  | 46,2+6,2*2-10+46,2-10 |  | 84.8 | [13 empty] | VV | 2 | 2 | True | 1 | ROZPOCET
| 5 | K | 122201101.S | Odkopávka a prekopávka nezapažená v hornine 3, do 100 m3 | m3 | 17.289 |  | 0 |  |  |  | znížená |  | 0 | 0 | 0 | 0 | 0 | 4 | K | 2 |  |  |  | ROZPOCET | 0 | 0 | 0 | 0 | 0 | 2 | 0 | 4 | -666544506
|  | VV |  | "odkop pod asfaltovu plochu | [15 empty] | VV | 2 | 1 | True | 0 | ROZPOCET
|  | VV |  | "pod asfalt hr.180mm | [15 empty] | VV | 2 | 1 | True | 0 | ROZPOCET
|  | VV |  | 0,18*96,05 |  | 17.289 | [13 empty] | VV | 2 | 2 | True | 0 | ROZPOCET
|  | VV |  | Súčet |  | 17.289 | [13 empty] | VV | 2 | 4 | True | 1 | ROZPOCET
| 6 | K | 122201109.S | Odkopávky a prekopávky nezapažené. Príplatok k cenám za lepivosť horniny 3 | m3 | 17.289 |  | 0 |  |  |  | znížená |  | 0 | 0 | 0 | 0 | 0 | 4 | K | 2 |  |  |  | ROZPOCET | 0 | 0 | 0 | 0 | 0 | 2 | 0 | 4 | 1431475025
| 7 | K | 162501102.S | Vodorovné premiestnenie výkopku po spevnenej ceste z horniny tr.1-4, do 100 m3 na vzdialenosť do 3000 m | m3 | 36.499 |  | 0 |  |  |  | znížená |  | 0 | 0 | 0 | 0 | 0 | 4 | K | 2 |  |  |  | ROZPOCET | 0 | 0 | 0 | 0 | 0 | 2 | 0 | 4 | -183736690
|  | VV |  | "odvoz kameniva | [15 empty] | VV | 2 | 1 | True | 0 | ROZPOCET
|  | VV |  | 0,2*96,05 |  | 19.21 | [13 empty] | VV | 2 | 2 | True | 0 | ROZPOCET
|  | VV |  | "odvoz zeminy | [15 empty] | VV | 2 | 1 | True | 0 | ROZPOCET
|  | VV |  | 17,289 |  | 17.289 | [13 empty] | VV | 2 | 2 | True | 0 | ROZPOCET
|  | VV |  | Súčet |  | 36.499 | [13 empty] | VV | 2 | 4 | True | 1 | ROZPOCET
| 8 | K | 162501105.S | Vodorovné premiestnenie výkopku po spevnenej ceste z horniny tr.1-4, do 100 m3, príplatok k cene za každých ďalšich a začatých 1000 m - uvažovaný odvoz do 21km, dodávateľ nacení podľa svojich možností | m3 | 474.487 |  | 0 |  |  |  | znížená |  | 0 | 0 | 0 | 0 | 0 | 4 | K | 2 |  |  |  | ROZPOCET | 0 | 0 | 0 | 0 | 0 | 2 | 0 | 4 | 1876852946
|  | VV |  | 36,499 |  | 36.499 | [13 empty] | VV | 2 | 2 | True | 0 | ROZPOCET
|  | VV |  | Súčet |  | 36.499 | [13 empty] | VV | 2 | 4 | True | 1 | ROZPOCET
|  | VV |  | 36,499*13 'Prepočítané koeficientom množstva |  | 474.487 | [13 empty] | VV | 2 | 2 | False | 1 | ROZPOCET
| 9 | K | 167101101.S | Nakladanie neuľahnutého výkopku z hornín tr.1-4 do 100 m3 | m3 | 36.499 |  | 0 |  |  |  | znížená |  | 0 | 0 | 0 | 0 | 0 | 4 | K | 2 |  |  |  | ROZPOCET | 0 | 0 | 0 | 0 | 0 | 2 | 0 | 4 | 1711880426
|  | VV |  | "odvoz kameniva | [15 empty] | VV | 2 | 1 | True | 0 | ROZPOCET
|  | VV |  | 0,2*96,05 |  | 19.21 | [13 empty] | VV | 2 | 2 | True | 0 | ROZPOCET
|  | VV |  | "odvoz zeminy | [15 empty] | VV | 2 | 1 | True | 0 | ROZPOCET
|  | VV |  | 17,289 |  | 17.289 | [13 empty] | VV | 2 | 2 | True | 0 | ROZPOCET
|  | VV |  | Súčet |  | 36.499 | [13 empty] | VV | 2 | 4 | True | 1 | ROZPOCET
| 10 | K | 171209002.S | Poplatok za skladovanie - zemina a kamenivo (17 05) ostatné | t | 65.698 |  | 0 |  |  |  | znížená |  | 0 | 0 | 0 | 0 | 0 | 4 | K | 2 |  |  |  | ROZPOCET | 0 | 0 | 0 | 0 | 0 | 2 | 0 | 4 | -1084049776
|  | VV |  | "odvoz kameniva | [15 empty] | VV | 2 | 1 | True | 0 | ROZPOCET
|  | VV |  | 0,2*96,05*1,8 |  | 34.578 | [13 empty] | VV | 2 | 2 | True | 0 | ROZPOCET
|  | VV |  | "odvoz zeminy | [15 empty] | VV | 2 | 1 | True | 0 | ROZPOCET
|  | VV |  | 17,289*1,8 |  | 31.12 | [13 empty] | VV | 2 | 2 | True | 0 | ROZPOCET
|  | VV |  | Súčet |  | 65.698 | [13 empty] | VV | 2 | 4 | True | 1 | ROZPOCET
|  | D | 9 | Ostatné konštrukcie a práce-búranie |  |  |  | 0 | [5 empty] | 0 |  | 0 |  | 0 | 1 | D | 1 |  |  |  | ROZPOCET | [6 empty] | 0
| 11 | K | 979081111 | Odvoz sutiny a vybúraných hmôt na skládku do 1 km | t | 30.352 |  | 0 |  |  |  | znížená |  | 0 | 0 | 0 | 0 | 0 | 4 | K | 2 |  |  |  | ROZPOCET | 0 | 0 | 0 | 0 | 0 | 2 | 0 | 4 | 249306610
|  | VV |  | 68,12-22,572-15,196 |  | 30.352 | [13 empty] | VV | 2 | 2 | True | 0 | ROZPOCET
|  | VV |  | Súčet |  | 30.352 | [13 empty] | VV | 2 | 4 | True | 1 | ROZPOCET
| 12 | K | 979081121 | Odvoz sutiny a vybúraných hmôt na skládku za každý ďalší 1 km - uvažovaný odvoz do 21km, dodávateľ nacení podľa svojich možností | t | 607.04 |  | 0 |  |  |  | znížená |  | 0 | 0 | 0 | 0 | 0 | 4 | K | 2 |  |  |  | ROZPOCET | 0 | 0 | 0 | 0 | 0 | 2 | 0 | 4 | -127321450
|  | VV |  | 30,352 |  | 30.352 | [13 empty] | VV | 2 | 2 | True | 0 | ROZPOCET
|  | VV |  | Súčet |  | 30.352 | [13 empty] | VV | 2 | 4 | True | 1 | ROZPOCET
|  | VV |  | 30,352*20 'Prepočítané koeficientom množstva |  | 607.04 | [13 empty] | VV | 2 | 2 | False | 1 | ROZPOCET
| 13 | K | 979082111 | Triedenie, nakladanie a vnútrostavenisková doprava sutiny a vybúraných hmôt | t | 68.12 |  | 0 |  |  |  | znížená |  | 0 | 0 | 0 | 0 | 0 | 4 | K | 2 |  |  |  | ROZPOCET | 0 | 0 | 0 | 0 | 0 | 2 | 0 | 4 | -1734272726
| 14 | K | 9790811211 | Odvoz sute vhodnej na drvenie, na miesto drvenia podla moznosti zhotovitela a spatný prívoz na stavbu | t | 15.196 |  | 0 |  |  |  | znížená |  | 0 | 0 | 0 | 0 | 0 | 4 | K | 2 |  |  |  | ROZPOCET | 0 | 0 | 0 | 0 | 0 | 2 | 0 | 4 | -1617941468
| 15 | K | 979087212.S | Nakladanie na dopravné prostriedky pre vodorovnú dopravu sutiny alebo prekladanie na depónie | t | 15.196 |  | 0 |  |  |  | znížená |  | 0 | 0 | 0 | 0 | 0 | 4 | K | 2 |  |  |  | ROZPOCET | 0 | 0 | 0 | 0 | 0 | 2 | 0 | 4 | -696012649
|  | VV |  | 2,9+12,296 |  | 15.196 | [13 empty] | VV | 2 | 2 | True | 0 | ROZPOCET
|  | VV |  | Súčet |  | 15.196 | [13 empty] | VV | 2 | 4 | True | 1 | ROZPOCET
| 16 | K | 979089212 | Poplatok za skladovanie - bitúmenové zmesi, uholný decht, dechtové výrobky (17 03 ), ostatné | t | 30.352 |  | 0 |  |  |  | znížená |  | 0 | 0 | 0 | 0 | 0 | 4 | K | 2 |  |  |  | ROZPOCET | 0 | 0 | 0 | 0 | 0 | 2 | 0 | 4 | -1806213439
|  | VV |  | "odstránenie asfaltu | [15 empty] | VV | 2 | 1 | True | 0 | ROZPOCET
|  | VV |  | 30,352 |  | 30.352 | [13 empty] | VV | 2 | 2 | True | 0 | ROZPOCET
|  | VV |  | Súčet |  | 30.352 | [13 empty] | VV | 2 | 4 | True | 1 | ROZPOCET
| 17 | K | 979093513 | Drvenie stavebného odpadu z demolácií (bez kov. mat.) z muriva z betónu železového | t | 15.196 |  | 0 |  |  |  | znížená |  | 0 | 0 | 0 | 0 | 0 | 4 | K | 2 |  |  |  | ROZPOCET | 0 | 0 | 0 | 0 | 0 | 2 | 0 | 4 | 52620260
|  | VV |  | 2,9+12,296 |  | 15.196 | [13 empty] | VV | 2 | 2 | True | 0 | ROZPOCET
|  | VV |  | Súčet |  | 15.196 | [13 empty] | VV | 2 | 4 | True | 1 | ROZPOCET
Poznámky:
K správnemu naceneniu výkazu výmer je potrebné naštudovanie PD. Naceniť je potrebné jestvujúci výkaz výmer podľa pokynov tendrového zadávateľa, resp. navrhu zmluvy o dielo.
Výkaz výmer je neoddeliteľnou súčasťou celej PD. Materiál výrobkov je definovaný vo VV a zároveň sú položky jednoznačne určené a spárovateľné k výkresovej alebo textovej časti projektovej dokumentácie, ktorá dané materiály, v potrebných prípadoch ešte presnejšie podrobnejšie špecifikuje, upresňuje ci konkretizuje technicky, parametricky alebo referenčným výrobkom.
Informácie o materiáloch výrobkov vo výkresovej časti alebo technických správach môžu byť aj výrazne rozsiahlejšie ako je možné uviesť technicky v texte názvu položky vo výkaze výmer, preto je potrebné naštudovanie projektovej dokumentácie a oceňovať výkaz výmer ako celok a neoddeliteňú súčasť projektovej dokumentácie.
Výmery položiek presunov hmot PSV vyjadrených mernými jednotkami v percentách % si uchádzač výpĺna sám podla metodiky rozpočtárskych programov napr. Cenkros, ODIS.
Dodávateľ si zahrnie do jednotkových cien všetky náklady podla ZoD, vrátane VRN-ov: napr. označenie staveniska, čistenie, opatrenia pre stav. v zimnom období, poistenie, geodet. merania a dokumentáciu, skúšky, vzorky, dielenskú dokumentáciu, vyčistenie všetkých dotknutých plôch od stavebného odpadu.
Navrhované materiály a výrobky sú referenčné a je možné ich nahradiť materiálmi a výrobkami s rovnocennými alebo lepšími technickými prarametrami, podľa pravidla pre ekvivalent, uvedeného v súťažných podkladov.
Vedľajšie rozpočtové náklady sú súčasťou jednotkových cien.

## Zoznam figúr
ZOZNAM FIGÚR
Kód: | 03
Stavba: | Búracie práce materská škola Tramín
Dátum: | 19. 11. 2021
Kód | Popis | MJ | Výmera
02 | SO01b - Budova povodnej vinárne
jama |  |  | 524.34
jama1 |  |  | 160.731
| "výkop pre vybratie základ.stien |  | 0
| (15,85*26,0)/2 |  | 206.05
| -(2,55*0,6*(24,68*2+2*4,94))/2 |  | -45.319
jama1 | Súčet |  | 160.731
jama2 |  |  | 160.731
| "výkop pre vybratie základ.stien |  | 0
| (15,85*26,0)/2 |  | 206.05
| -(2,55*0,6*(24,68*2+2*4,94))/2 |  | -45.319
jama2 | Súčet |  | 160.731
ryha |  |  | 10.95
| "výkop základové pásy |  | 0
| 0,25*0,3*146 |  | 10.95
ryha | Súčet |  | 10.95
ryha1 |  |  | 28.07
| "výkop pre vybratie základ.stien |  | 0
| 0,8*2,55*0,4*8,6*4 |  | 28.07
ryha1 | Súčet |  | 28.07
zásyp |  |  | 448.52
| "zásyp objekt SO01 - zásyp drtou |  | 0
| "zásyp na úroveň -1,42 m od - 2,3m po vybúranom povodnom objekte |  | 0
| "0,88*354,97 |  | 0
| "zásyp na úroveň -1,42 m od - 2,3m po vykopaných povodných základ.stenách po pozadovanú úroven |  | 0
| "0,88*189,63 |  | 0
| "0,88*0,8*0,4*8,6*4 |  | 0
| "-(0,88*0,6*(24,68*2+2*4,94)) |  | 0
| "zasypalo sa drtou - 9,136m3 sa zasype v novom stave |  | 0
| 448,52 |  | 448.52
| " potreba 457,656m3 "drviny na zásyp jamy - potreba |  | 0
| "drvina 628,716+155,471+52,8+15,196 = 852,183 ton = 448,52 m3 - drvina z BP - objekt vinárne + spevnené plochy + chodníky |  | 0
| "457,656-448,52=9,136m3 dosype sa v novom stave |  | 0
zásyp | Súčet |  | 448.52
03 | SO02 - Spevnené plochy
ASP |  |  | 10357.14
04 | SO03 - Verejný chodník
zásyp |  |  | 457.656